## Sheet1
AR系列罗茨鼓风机性能表 Performance Date of Series AR Roots Blowers
风机型号 | 口径 | 转速 | 理论流量 | 各排气压力下的进口流量Qs(m3/min),所需轴功率La(kW)及所配电机功率Po(kW) | [29 empty] | 电机
| bore | speed | thero volume | intake volume Qs(m3/min) shaft power required La(kW) at each discharge pressure | [29 empty] | 极数
type | mm | r/min | m3/min | 9.8kPa |  |  | 19.6kPa |  |  | 29.4kPa |  |  | 39.2kPa |  |  | 49.0kPa |  |  | 58.8kPa |  |  | 68.6kPa |  |  | 78.4kPa |  |  | 88.2kPa |  |  | 98.0kPa |  |  | pole
|  | n | Qth | Qs | La | Po | Qs | La | Po | Qs | La | Po | Qs | La | Po | Qs | La | Po | Qs | La | Po | Qs | La | Po | Qs | La | Po | Qs | La | Po | Qs | La | Po | P
ARB-50 | 50 | 1450 | 1.9888 | 1.4876 | 0.66822 | 1.1 | 1.2801 | 0.99644 | 1.5 | 1.1209 | 1.3247 | 2.2 | 0.98623 | 1.6529 | 2.2 | 0.86806 | 1.9811 | 3 | 0.76143 | 2.3093 | 3 | [12 empty] | 4
|  | 1750 | 2.4003 | 1.8991 | 0.80647 | 1.1 | 1.6915 | 1.2026 | 1.5 | 1.5324 | 1.5987 | 2.2 | 1.3977 | 1.9949 | 3 | 1.2795 | 2.391 | 3 | 1.1729 | 2.7871 | 4 | 1.0742 | 3.1832 | 4 | [9 empty] | 4
|  | 2000 | 2.7432 | 2.242 | 0.92168 | 1.5 | 2.0344 | 1.3744 | 2.2 | 1.8753 | 1.8271 | 2.2 | 1.7406 | 2.2798 | 3 | 1.6224 | 2.7326 | 4 | 1.5158 | 3.1853 | 4 | 1.4171 | 3.638 | 5.5 | 1.3253 | 4.0907 | 5.5 | [6 empty] | 2
|  | 2500 | 3.429 | 2.9278 | 1.1521 | 1.5 | 2.7202 | 1.718 | 2.2 | 2.5611 | 2.2839 | 3 | 2.4264 | 2.8498 | 4 | 2.3082 | 3.4157 | 5.5 | 2.2016 | 3.9816 | 5.5 | 2.1029 | 4.5475 | 7.5 | 2.0111 | 5.1134 | 7.5 | 1.9253 | 5.6793 | 7.5 |  |  |  | 2
|  | 3000 | 4.1148 | 3.6136 | 1.3825 | 2.2 | 3.406 | 2.0616 | 3 | 3.2469 | 2.7407 | 4 | 3.1122 | 3.4198 | 5.5 | 2.994 | 4.0988 | 5.5 | 2.8874 | 4.7779 | 7.5 | 2.7887 | 5.457 | 7.5 | 2.6969 | 6.1361 | 7.5 | 2.6111 | 6.8151 | 11 | 2.53 | 7.4942 | 11 | 2
ARB-65 | 65 | 1450 | 2.8928 | 2.1545 | 0.98741 | 1.5 | 1.8487 | 1.4648 | 2.2 | 1.6143 | 1.9422 | 3 | 1.4159 | 2.4196 | 3 | 1.2418 | 2.8971 | 4 | 1.0847 | 3.3745 | 5.5 | [12 empty] | 4
|  | 1750 | 3.4913 | 2.7531 | 1.1917 | 1.5 | 2.4473 | 1.7679 | 2.2 | 2.2128 | 2.3441 | 3 | 2.0144 | 2.9203 | 4 | 1.8403 | 3.4964 | 5.5 | 1.6833 | 4.0726 | 5.5 | 1.5379 | 4.6488 | 5.5 | [9 empty] | 4
|  | 2000 | 3.9901 | 3.2518 | 1.3619 | 2.2 | 2.946 | 2.0204 | 3 | 2.7116 | 2.6789 | 4 | 2.5132 | 3.3374 | 4 | 2.3391 | 3.9959 | 5.5 | 2.182 | 4.6544 | 7.5 | 2.0367 | 5.3129 | 7.5 | 1.9014 | 5.9714 | 7.5 | [6 empty] | 2
|  | 2500 | 4.9876 | 4.2493 | 1.7024 | 2.2 | 3.9435 | 2.5256 | 3 | 3.7091 | 3.3487 | 4 | 3.5107 | 4.1718 | 5.5 | 3.3366 | 4.9949 | 7.5 | 3.1795 | 5.818 | 7.5 | 3.0342 | 6.6412 | 11 | 2.8989 | 7.4643 | 11 | [6 empty] | 2
|  | 3000 | 5.9851 | 5.2468 | 2.0429 | 3 | 4.941 | 3.0307 | 4 | 4.7066 | 4.0184 | 5.5 | 4.5082 | 5.0062 | 7.5 | 4.3341 | 5.9939 | 7.5 | 4.1771 | 6.9817 | 11 | 4.0317 | 7.9694 | 11 | 3.8964 | 8.9571 | 11 | [6 empty] | 2
ARC-80 | 80 | 1450 | 5.6611 | 4.5684 | 1.6343 | 2.2 | 4.1158 | 2.5685 | 4 | 3.7689 | 3.5028 | 5.5 | 3.4752 | 4.4371 | 5.5 | 3.2176 | 5.3714 | 7.5 | 2.9851 | 6.3056 | 7.5 | 2.7699 | 7.2399 | 11 | [9 empty] | 4
|  | 1750 | 6.8323 | 5.7397 | 1.9724 | 3 | 5.2871 | 3.1 | 4 | 4.9401 | 4.2275 | 5.5 | 4.6464 | 5.3551 | 7.5 | 4.3888 | 6.4827 | 11 | 4.1563 | 7.6102 | 11 | 3.9412 | 8.7378 | 11 | 3.741 | 9.8654 | 15 | [6 empty] | 4
|  | 2000 | 7.8084 | 6.7157 | 2.2542 | 3 | 6.2631 | 3.5428 | 5.5 | 5.9162 | 4.8315 | 7.5 | 5.6225 | 6.1201 | 7.5 | 5.3649 | 7.4088 | 11 | 5.1324 | 8.6974 | 11 | 4.9172 | 9.9861 | 15 | 4.7171 | 11.2747 | 15 | 4.53 | 12.5634 | 15 |  |  |  | 2
|  | 2500 | 9.7605 | 8.6678 | 2.8177 | 4 | 8.2152 | 4.4285 | 5.5 | 7.8683 | 6.0393 | 7.5 | 7.5746 | 7.6501 | 11 | 7.317 | 9.2609 | 11 | 7.0845 | 10.8718 | 15 | 6.8693 | 12.4826 | 15 | 6.6692 | 14.0934 | 18.5 | 6.4821 | 15.7042 | 18.5 | 6.3052 | 17.315 | 22 | 2
|  | 3000 | 11.7126 | 10.6199 | 3.3812 | 5.5 | 10.1673 | 5.3142 | 7.5 | 9.8203 | 7.2472 | 11 | 9.5267 | 9.1802 | 11 | 9.269 | 11.1131 | 15 | 9.0366 | 13.0461 | 15 | 8.8214 | 14.9791 | 18.5 | 8.6213 | 16.9121 | 22 | 8.4342 | 18.845 | 22 |  |  |  | 2
ARC-100 | 100 | 1450 | 7.9921 | 6.7529 | 2.169 | 3 | 6.2396 | 3.5279 | 5.5 | 5.8461 | 4.8469 | 7.5 | 5.513 | 6.1659 | 7.5 | 5.2209 | 7.4848 | 11 | 4.9572 | 8.8038 | 11 | 4.7132 | 10.1228 | 15 | 4.4862 | 11.4418 | 15 | [6 empty] | 4
|  | 1750 | 9.6456 | 8.4064 | 2.6177 | 4 | 7.8931 | 4.2579 | 5.5 | 7.4996 | 5.8497 | 7.5 | 7.1666 | 7.4416 | 11 | 6.8744 | 9.0334 | 11 | 6.6107 | 10.6253 | 15 | 6.3668 | 12.2172 | 15 | 6.1397 | 13.809 | 18.5 | 5.9276 | 15.4009 | 18.5 |  |  |  | 4
|  | 2000 | 11.0236 | 9.7844 | 2.9917 | 4 | 9.2711 | 4.8661 | 7.5 | 8.8776 | 6.6854 | 7.5 | 8.5445 | 8.5047 | 11 | 8.2524 | 10.3239 | 15 | 7.9887 | 12.1432 | 15 | 7.7447 | 13.9625 | 18.5 | 7.5177 | 15.7817 | 18.5 | 7.3055 | 17.601 | 22 |  |  |  | 2
|  | 2500 | 13.7795 | 12.5403 | 3.7396 | 5.5 | 12.027 | 6.0827 | 7.5 | 11.6335 | 8.3567 | 11 | 11.3004 | 10.6308 | 15 | 11.0083 | 12.9049 | 18.5 | 10.7446 | 15.179 | 18.5 | 10.5006 | 17.4531 | 22 | 10.2736 | 19.7272 | 22 | 10.0614 | 22.0013 | 30 |  |  |  | 2
|  | 3000 | 16.5354 | 15.2962 | 4.4875 | 5.5 | 14.7829 | 7.2992 | 11 | 14.3894 | 10.0281 | 15 | 14.0563 | 12.757 | 15 | 13.7642 | 15.4859 | 18.5 | 13.5005 | 18.2148 | 22 | 13.2565 | 20.9437 | 30 | [9 empty] | 2
ARD-125 | 125 | 970 | 11.1273 | 9.2938 | 2.8046 | 4 | 8.5343 | 4.6591 | 5.5 | 7.952 | 6.5137 | 7.5 | 7.4593 | 8.3683 | 11 | 7.0269 | 10.2228 | 15 | 6.6368 | 12.0774 | 15 | 6.2758 | 13.932 | 18.5 | 5.9399 | 15.7865 | 18.5 | [6 empty] | 6
|  | 1150 | 13.1922 | 11.3586 | 3.325 | 5.5 | 10.5991 | 5.5237 | 7.5 | 10.0169 | 7.7224 | 11 | 9.5241 | 9.9211 | 15 | 9.0918 | 12.1199 | 15 | 8.7017 | 14.3186 | 18.5 | 8.3407 | 16.5173 | 22 | 8.0048 | 18.716 | 22 | 7.6909 | 20.9147 | 30 |  |  |  | 4
|  | 1450 | 16.6336 | 14.8001 | 4.1924 | 5.5 | 14.0406 | 6.9647 | 11 | 13.4583 | 9.737 | 11 | 12.9656 | 12.5093 | 15 | 12.5332 | 15.2816 | 18.5 | 12.1431 | 18.0539 | 22 | 11.7821 | 20.8261 | 30 | 11.4462 | 23.5984 | 30 | 11.1323 | 26.3707 | 30 | 10.8354 | 29.143 | 37 | 4
|  | 1750 | 20.0751 | 18.2415 | 5.0598 | 7.5 | 17.482 | 8.4057 | 11 | 16.8998 | 11.7515 | 15 | 16.407 | 15.0974 | 18.5 | 15.9747 | 18.4433 | 22 | 15.5845 | 21.7891 | 30 | 15.2236 | 25.135 | 30 | 14.8876 | 28.4809 | 37 | 14.5737 | 31.8267 | 37 | 14.2768 | 35.1726 | 45 | 4
|  | 2000 | 22.9429 | 21.1094 | 5.7826 | 7.5 | 20.3499 | 9.6065 | 11 | 19.7677 | 13.4303 | 18.5 | 19.2749 | 17.2542 | 22 | 18.8425 | 21.078 | 30 | 18.4524 | 24.9019 | 30 | 18.0914 | 28.7257 | 37 | 17.7555 | 32.5496 | 37 | 17.4416 | 36.3734 | 45 | 17.1447 | 40.1973 | 45 | 2
|  | 2200 | 25.2372 | 23.4037 | 6.3609 | 7.5 | 22.6442 | 10.5671 | 15 | 22.0619 | 14.7733 | 18.5 | 21.5691 | 18.9796 | 22 | 21.1368 | 23.1858 | 30 | 20.7467 | 27.3921 | 37 | 20.3857 | 31.5983 | 37 | 20.0498 | 35.8045 | 45 | 19.7359 | 40.0108 | 45 | 19.439 | 44.217 | 55 | 2
ARD-145 | 150 | 970 | 16.9329 | 14.2458 | 4.2922 | 5.5 | 13.1328 | 7.1143 | 11 | 12.2796 | 9.9365 | 15 | 11.5574 | 12.7587 | 15 | 10.9238 | 15.5808 | 18.5 | 10.3521 | 18.403 | 22 | 9.8231 | 21.2252 | 30 | [9 empty] | 6
|  | 1150 | 20.0751 | 17.388 | 5.0887 | 7.5 | 16.275 | 8.4345 | 11 | 15.4217 | 11.7804 | 15 | 14.6995 | 15.1263 | 18.5 | 14.066 | 18.4721 | 22 | 13.4943 | 21.818 | 30 | 12.9652 | 25.1639 | 30 | 12.4729 | 28.5097 | 37 | [6 empty] | 4
|  | 1450 | 25.312 | 22.625 | 6.4161 | 7.5 | 21.512 | 10.6348 | 15 | 20.6587 | 14.8535 | 18.5 | 19.9365 | 19.0722 | 22 | 19.303 | 23.291 | 30 | 18.7312 | 27.5097 | 37 | 18.2022 | 31.7284 | 37 | 17.7099 | 35.9471 | 45 | 17.2499 | 40.1658 | 45 |  |  |  | 4
|  | 1750 | 30.549 | 27.8619 | 7.7436 | 11 | 26.7489 | 12.8351 | 15 | 25.8957 | 17.9267 | 22 | 25.1735 | 23.0182 | 30 | 24.5399 | 28.1098 | 37 | 23.9682 | 33.2013 | 37 | 23.4392 | 38.2929 | 45 | 22.9469 | 43.3844 | 55 | 22.4869 | 48.4759 | 55 |  |  |  | 4
|  | 2000 | 34.9131 | 32.2261 | 8.8498 | 11 | 31.1131 | 14.6687 | 18.5 | 30.2598 | 20.4876 | 30 | 29.5376 | 26.3065 | 30 | 28.9041 | 32.1255 | 37 | 28.3324 | 37.9444 | 45 | 27.8033 | 43.7633 | 55 | 27.311 | 49.5822 | 55 | 26.851 | 55.4011 | 75 |  |  |  | 2
|  | 2200 | 38.4045 | 35.7174 | 9.7348 | 11 | 34.6044 | 16.1356 | 18.5 | 33.7511 | 22.5364 | 30 | 33.029 | 28.9372 | 37 | 32.3954 | 35.338 | 45 | 31.8237 | 41.7388 | 55 | 31.2946 | 48.1396 | 55 | 30.8023 | 54.5404 | 75 | [6 empty] | 2
ARD-150 | 150 | 970 | 20.8032 | 17.6821 | 5.2172 | 7.5 | 16.3892 | 8.6845 | 11 | 15.3981 | 12.1517 | 15 | 14.5593 | 15.6189 | 18.5 | 13.8234 | 19.0862 | 22 | 13.1593 | 22.5534 | 30 | 12.5448 | 26.0207 | 30 | [9 empty] | 6
|  | 1150 | 24.6636 | 21.5425 | 6.1854 | 7.5 | 20.2496 | 10.296 | 15 | 19.2585 | 14.4067 | 18.5 | 18.4197 | 18.5173 | 22 | 17.6838 | 22.6279 | 30 | 17.0197 | 26.7386 | 30 | 16.4052 | 30.8492 | 37 | [9 empty] | 4
|  | 1450 | 31.0976 | 27.9765 | 7.799 | 11 | 26.6836 | 12.9819 | 15 | 25.6925 | 18.1649 | 22 | 24.8537 | 23.3479 | 30 | 24.1178 | 28.5309 | 37 | 23.4537 | 33.7139 | 45 | 22.8392 | 38.8968 | 45 | 22.2673 | 44.0798 | 55 | [6 empty] | 4
|  | 1750 | 37.5316 | 34.4105 | 9.4125 | 11 | 33.1176 | 15.6679 | 18.5 | 32.1265 | 21.9232 | 30 | 31.2877 | 28.1785 | 37 | 30.5517 | 34.4338 | 45 | 29.8877 | 40.6892 | 45 | 29.2732 | 46.9445 | 55 | 28.7013 | 53.1998 | 75 | [6 empty] | 4
|  | 2000 | 42.8933 | 39.7721 | 10.7572 | 15 | 38.4793 | 17.9061 | 22 | 37.4882 | 25.0551 | 30 | 36.6493 | 32.204 | 37 | 35.9134 | 39.3529 | 45 | 35.2493 | 46.5019 | 55 | 34.6348 | 53.6508 | 75 | [9 empty] | 2
AR系列罗茨鼓风机性能表 Performance Date of Series AR Roots Blowers
风机型号 | 口径 | r/min n: 转速; m3/min Qth: 理论流量; 9.8kPa Qs: 各排气压力下的进口流量Qs(m3/min),所需轴功率La(kW)及所配电机功率Po(kW); pole P: 电机
| bore | r/min n: speed; m3/min Qth: thero volume; 9.8kPa Qs: intake volume Qs(m3/min) shaft power required La(kW) and each discharge pressure; pole P: 极数
type | mm | r/min n: r/min; m3/min Qth: m3/min; 9.8kPa Qs: 9.8kPa; 19.6kPa Qs: 19.6kPa; 29.4kPa Qs: 29.4kPa; 39.2kPa Qs: 39.2kPa; 49.0kPa Qs: 49.0kPa; 58.8kPa Qs: 58.8kPa; 68.6kPa Qs: 68.6kPa; 78.4kPa Qs: 78.4kPa; 88.2kPa Qs: 88.2kPa; 98.0kPa Qs: 98.0kPa; pole P: pole
|  | n | Qth | Qs | La | Po | Qs | La | Po | Qs | La | Po | Qs | La | Po | Qs | La | Po | Qs | La | Po | Qs | La | Po | Qs | La | Po | Qs | La | Po | Qs | La | Po | P
ARE-190 | 200 | 730 | 26.7498 | 23.0236 | 6.4583 | 11 | 21.4802 | 10.9167 | 15 | 20.297 | 15.375 | 18.5 | 19.2956 | 19.8333 | 22 | 18.417 | 24.2917 | 30 | 17.6242 | 28.75 | 37 | 16.8906 | 33.2083 | 37 | 16.208 | 37.6667 | 45 | 15.5701 | 42.125 | 55 |  |  |  | 8
|  | 970 | 35.5442 | 31.8181 | 8.5816 | 11 | 30.2747 | 14.5057 | 18.5 | 29.0915 | 20.4298 | 30 | 28.09 | 26.3539 | 30 | 27.2115 | 32.278 | 37 | 26.4187 | 38.202 | 45 | 25.6851 | 44.1261 | 55 | 25.0024 | 50.0502 | 55 | 24.3645 | 55.9743 | 75 | 23.7612 | 61.8984 | 75 | 6
|  | 1170 | 42.8729 | 39.1468 | 10.351 | 15 | 37.6034 | 17.4966 | 22 | 36.4202 | 24.6421 | 30 | 35.4187 | 31.7877 | 37 | 34.5402 | 38.9332 | 45 | 33.7474 | 46.0788 | 55 | 33.0138 | 53.2243 | 75 | 32.3311 | 60.3699 | 75 | 31.6933 | 67.5154 | 75 | 31.0899 | 74.6609 | 90 | 4
|  | 1250 | 45.8044 | 42.0783 | 11.0588 | 15 | 40.5349 | 18.6929 | 22 | 39.3517 | 26.3271 | 30 | 38.3502 | 33.9612 | 45 | 37.4717 | 41.5953 | 45 | 36.6789 | 49.2294 | 55 | 35.9453 | 56.8636 | 75 | 35.2626 | 64.4977 | 75 | 34.6247 | 72.1318 | 90 | 34.0214 | 79.766 | 90 | 4
|  | 1350 | 49.4688 | 45.7426 | 11.9435 | 15 | 44.1992 | 20.1884 | 30 | 43.016 | 28.4332 | 37 | 42.0146 | 36.6781 | 45 | 41.136 | 44.9229 | 55 | 40.3432 | 53.1678 | 75 | 39.6096 | 61.4127 | 75 | 38.927 | 69.6575 | 90 | 38.2891 | 77.9024 | 90 | 37.6857 | 86.1472 | 110 | 4
|  | 1450 | 53.1331 | 49.407 | 12.8282 | 18.5 | 47.8636 | 21.6838 | 30 | 46.6804 | 30.5394 | 37 | 45.6789 | 39.395 | 45 | 44.8004 | 48.2506 | 55 | 44.0076 | 57.1062 | 75 | 43.274 | 65.9617 | 75 | 42.5913 | 74.8173 | 90 | 41.9534 | 83.6729 | 110 | 41.3501 | 92.5285 | 110 | 4
ARE-195 | 200 | 730 | 33.4372 | 29.0502 | 7.9729 | 11 | 27.233 | 13.5458 | 18.5 | 25.84 | 19.1187 | 22 | 24.6609 | 24.6917 | 30 | 23.6265 | 30.2646 | 37 | 22.6931 | 35.8375 | 45 | 21.8294 | 41.4104 | 55 | 21.0256 | 46.9833 | 55 | 20.2746 | 52.5562 | 75 | 19.5642 | 58.1292 | 75 | 8
|  | 970 | 44.4303 | 40.0433 | 10.5941 | 15 | 38.2261 | 17.9993 | 22 | 36.833 | 25.4044 | 30 | 35.6539 | 32.8095 | 37 | 34.6196 | 40.2146 | 45 | 33.6861 | 47.6197 | 55 | 32.8224 | 55.0248 | 75 | 32.0187 | 62.4299 | 75 | 31.2677 | 69.835 | 90 | 30.5573 | 77.2401 | 90 | 6
|  | 1170 | 53.5912 | 49.2041 | 12.7785 | 15 | 47.387 | 21.7104 | 30 | 45.9939 | 30.6424 | 37 | 44.8148 | 39.5743 | 45 | 43.7804 | 48.5062 | 55 | 42.847 | 57.4382 | 75 | 41.9833 | 66.3701 | 75 | 41.1795 | 75.302 | 90 | 40.4285 | 84.234 | 110 | 39.7181 | 93.1659 | 110 | 4
|  | 1250 | 57.2555 | 52.8685 | 13.6523 | 18.5 | 51.0513 | 23.1949 | 30 | 49.6583 | 32.7376 | 37 | 48.4792 | 42.2802 | 55 | 47.4448 | 51.8229 | 75 | 46.5114 | 61.3656 | 75 | 45.6477 | 70.9082 | 90 | 44.8439 | 80.4509 | 90 | 44.0929 | 89.9936 | 110 | 43.3825 | 99.5362 | 110 | 4
|  | 1350 | 61.836 | 57.4489 | 14.7444 | 18.5 | 55.6318 | 25.0505 | 30 | 54.2387 | 35.3566 | 45 | 53.0596 | 45.6627 | 55 | 52.0252 | 55.9687 | 75 | 51.0918 | 66.2748 | 75 | 50.2281 | 76.5809 | 90 | 49.4243 | 86.887 | 110 | 48.6733 | 97.1931 | 132 | 47.9629 | 107.4991 | 132 | 4
|  | 1450 | 66.4164 | 62.0294 | 15.8366 | 18.5 | 60.2122 | 26.9061 | 30 | 58.8191 | 37.9756 | 45 | 57.6401 | 49.0451 | 55 | 56.6057 | 60.1146 | 75 | 55.6723 | 71.1841 | 90 | 54.8085 | 82.2536 | 90 | 54.0048 | 93.323 | 110 | 53.2538 | 104.3925 | 132 | 52.5434 | 115.462 | 132 | 4
ARE-200 | 200 | 730 | 40.8677 | 36.1673 | 9.6113 | 11 | 34.2204 | 16.4227 | 22 | 32.7278 | 23.234 | 30 | 31.4645 | 30.0454 | 37 | 30.3562 | 36.8567 | 45 | 29.3561 | 43.668 | 55 | 28.4307 | 50.4794 | 75 | 27.5696 | 57.2907 | 75 | 26.7649 | 64.1021 | 75 |  |  |  | 8
|  | 970 | 54.3037 | 49.6033 | 12.7712 | 15 | 47.6563 | 21.8219 | 30 | 46.1638 | 30.8726 | 37 | 44.9005 | 39.9233 | 45 | 43.7922 | 48.974 | 55 | 42.7921 | 58.0247 | 75 | 41.8667 | 67.0754 | 75 | 41.0055 | 76.126 | 90 | 40.2009 | 85.1767 | 110 | 39.4397 | 94.2274 | 110 | 6
|  | 1170 | 65.5003 | 60.7999 | 15.4045 | 18.5 | 58.853 | 26.3213 | 30 | 57.3604 | 37.2381 | 45 | 56.0971 | 48.1549 | 55 | 54.9888 | 59.0717 | 75 | 53.9887 | 69.9885 | 90 | 53.0633 | 80.9053 | 90 | 52.2022 | 91.8221 | 110 | 51.3975 | 102.7389 | 132 | 50.6364 | 113.6557 | 132 | 4
|  | 1250 | 69.979 | 65.2786 | 16.4578 | 18.5 | 63.3316 | 28.121 | 37 | 61.8391 | 39.7843 | 45 | 60.5758 | 51.4475 | 75 | 59.4675 | 63.1108 | 75 | 58.4674 | 74.7741 | 90 | 57.542 | 86.4373 | 110 | 56.6808 | 98.1006 | 110 | 55.8762 | 109.7638 | 132 |  |  |  | 4
|  | 1350 | 75.5773 | 70.8769 | 17.7744 | 22 | 68.9299 | 30.3707 | 37 | 67.4374 | 42.967 | 55 | 66.1741 | 55.5633 | 75 | 65.0658 | 68.1597 | 75 | 64.0657 | 80.756 | 90 | 63.1403 | 93.3523 | 110 | 62.2791 | 105.9486 | 132 | [6 empty] | 4
|  | 1450 | 81.1756 | 76.4752 | 19.091 | 22 | 74.5282 | 32.6204 | 37 | 73.0357 | 46.1498 | 55 | 71.7724 | 59.6792 | 75 | 70.6641 | 73.2085 | 90 | 69.664 | 86.7379 | 110 | 68.7386 | 100.2673 | 110 | 67.8774 | 113.7967 | 132 | 67.0728 | 127.326 | 160 | 66.3117 | 140.8554 | 160 | 4
ARE-250 | 250 | 730 | 52.0135 | 46.1198 | 11.669 | 15 | 43.6785 | 20.338 | 30 | 41.807 | 29.0069 | 37 | 40.223 | 37.6759 | 45 | 38.8334 | 46.3449 | 55 | 37.5794 | 55.0139 | 75 | 36.4191 | 63.6829 | 75 | [9 empty] | 8
|  | 970 | 69.1138 | 63.2201 | 15.5054 | 18.5 | 60.7788 | 27.0244 | 30 | 58.9074 | 38.5435 | 45 | 57.3233 | 50.0625 | 55 | 55.9337 | 61.5816 | 75 | 54.6797 | 73.1006 | 90 | 53.5194 | 84.6197 | 110 | [9 empty] | 6
|  | 1170 | 83.364 | 77.4703 | 18.7023 | 22 | 75.0291 | 32.5965 | 37 | 73.1576 | 46.4906 | 55 | 71.5736 | 60.3847 | 75 | 70.184 | 74.2788 | 90 | 68.93 | 88.1729 | 110 | 67.7696 | 102.0671 | 132 | [9 empty] | 4
|  | 1250 | 89.0642 | 83.1705 | 19.9811 | 30 | 80.7292 | 34.8253 | 45 | 78.8577 | 49.6694 | 55 | 77.2737 | 64.5136 | 75 | 75.8841 | 79.3577 | 90 | 74.6301 | 94.2019 | 110 | 73.4697 | 109.046 | 132 | [9 empty] | 4
|  | 1350 | 96.1893 | 90.2956 | 21.5796 | 30 | 87.8543 | 37.6113 | 45 | 85.9829 | 53.643 | 75 | 84.3988 | 69.6746 | 75 | 83.0092 | 85.7063 | 110 | 81.7552 | 101.738 | 132 | [12 empty] | 4
|  | 1450 | 103.3144 | 97.4207 | 23.1781 | 30 | 94.9795 | 40.3973 | 45 | 93.108 | 57.6165 | 75 | 91.524 | 74.8357 | 90 | 90.1343 | 92.0549 | 110 | 88.8804 | 109.2741 | 132 | 87.72 | 126.4934 | 160 | [9 empty] | 4
ARF-245 | 250 | 730 | 78.6146 | 71.4481 | 17.9025 | 22 | 68.4797 | 31.0051 | 37 | 66.204 | 44.1076 | 55 | 64.2779 | 57.2102 | 75 | 62.5882 | 70.3127 | 90 | 61.0634 | 83.4153 | 110 | 59.6524 | 96.5178 | 110 | 58.3395 | 109.6204 | 132 | 57.1126 | 122.7229 | 160 | 55.9521 | 135.8254 | 160 | 8
|  | 800 | 86.153 | 78.9865 | 19.6192 | 22 | 76.0181 | 33.9782 | 45 | 73.7424 | 48.3371 | 55 | 71.8163 | 62.6961 | 75 | 70.1266 | 77.055 | 90 | 68.6018 | 91.414 | 110 | 67.1908 | 105.7729 | 132 | 65.8778 | 120.1319 | 132 | 64.651 | 134.4908 | 160 | 63.4905 | 148.8498 | 185 | 6
|  | 880 | 94.7683 | 87.6018 | 21.5811 | 30 | 84.6334 | 37.376 | 45 | 82.3577 | 53.1708 | 75 | 80.4316 | 68.9657 | 75 | 78.7419 | 84.7605 | 110 | 77.2171 | 100.5554 | 110 | 75.8061 | 116.3502 | 132 | 74.4931 | 132.1451 | 160 | 73.2663 | 147.9399 | 185 | 72.1058 | 163.7348 | 185 | 6
|  | 980 | 105.5375 | 98.3709 | 24.0336 | 30 | 95.4025 | 41.6233 | 55 | 93.1268 | 59.213 | 75 | 91.2007 | 76.8027 | 90 | 89.511 | 94.3924 | 110 | 87.9862 | 111.9821 | 132 | 86.5753 | 129.5719 | 160 | 85.2623 | 147.1616 | 185 | 84.0355 | 164.7513 | 185 | 82.875 | 182.341 | 200 | 6
ARF-250 | 250 | 730 | 97.8315 | 89.1633 | 21.9054 | 30 | 85.5728 | 38.2108 | 45 | 82.8202 | 54.5162 | 75 | 80.4905 | 70.8216 | 90 | 78.4467 | 87.1269 | 110 | 76.6024 | 103.4323 | 132 | 74.8958 | 119.7377 | 132 | 73.3076 | 136.0431 | 160 | 71.8237 | 152.3485 | 185 |  |  |  | 8
|  | 800 | 107.2127 | 98.5444 | 24.0059 | 30 | 94.9539 | 41.8748 | 55 | 92.2014 | 59.7437 | 75 | 89.8716 | 77.6127 | 90 | 87.8278 | 95.4816 | 110 | 85.9835 | 113.3505 | 132 | 84.2769 | 131.2194 | 160 | 82.6887 | 149.0883 | 185 | 81.2048 | 166.9573 | 185 | 79.8012 | 184.8262 | 200 | 6
|  | 880 | 117.9339 | 109.2656 | 26.4065 | 37 | 105.6751 | 46.0623 | 55 | 102.9226 | 65.7181 | 75 | 100.5929 | 85.3739 | 110 | 98.5491 | 105.0297 | 132 | 96.7047 | 124.6855 | 160 | 94.9981 | 144.3414 | 160 | 93.41 | 163.9972 | 185 | 91.9261 | 183.653 | 200 | 90.5224 | 203.3088 | 220 | 6
|  | 980 | 131.3355 | 122.6672 | 29.4072 | 37 | 119.0767 | 51.2967 | 75 | 116.3242 | 73.1861 | 90 | 113.9945 | 95.0755 | 110 | 111.9506 | 116.9649 | 132 | 110.1063 | 138.8544 | 160 | 108.3997 | 160.7438 | 185 | 106.8116 | 182.6332 | 200 | 105.3277 | 204.5226 | 220 | 103.924 | 226.4121 | 250 | 6
ARF-290* | 300 | 730 | 115.3015 | 105.5764 | 25.0171 | 30 | 101.5482 | 44.2341 | 55 | 98.4601 | 63.4512 | 75 | 95.8464 | 82.6683 | 90 | 93.5534 | 101.8853 | 132 | 91.4842 | 121.1024 | 132 | 89.5696 | 140.3195 | 160 | 87.7879 | 159.5365 | 185 | 86.1231 | 178.7536 | 200 | 84.5483 | 197.9706 | 220 | 8
|  | 800 | 126.3578 | 116.6328 | 27.416 | 37 | 112.6045 | 48.4758 | 55 | 109.5165 | 69.5356 | 90 | 106.9027 | 90.5954 | 110 | 104.6097 | 111.6552 | 132 | 102.5405 | 132.7149 | 160 | 100.6259 | 153.7747 | 185 | 98.8442 | 174.8345 | 200 | 97.1794 | 195.8943 | 220 | 95.6046 | 216.9541 | 250 | 6
|  | 880 | 138.9935 | 129.2685 | 30.1576 | 37 | 125.2403 | 53.3233 | 75 | 122.1522 | 76.4891 | 90 | 119.5385 | 99.6549 | 110 | 117.2455 | 122.8207 | 160 | 115.1763 | 145.9864 | 160 | 113.2617 | 169.1522 | 185 | 111.4799 | 192.318 | 220 | 109.8151 | 215.4838 | 250 | 108.2403 | 238.6495 | 280 | 6
|  | 980 | 154.7883 | 145.0633 | 33.5846 | 45 | 141.035 | 59.3828 | 75 | 137.9469 | 85.1811 | 110 | 135.3332 | 110.9793 | 132 | 133.0402 | 136.7776 | 160 | 130.971 | 162.5758 | 185 | 129.0564 | 188.3741 | 220 | 127.2747 | 214.1723 | 250 | 125.6099 | 239.9706 | 280 | 124.0351 | 265.7688 | 315 | 6
ARF-295 | 300 | 730 | 122.2894 | 111.975 | 26.1817 | 37 | 107.7027 | 46.5635 | 55 | 104.4274 | 66.9452 | 75 | 101.6553 | 87.3269 | 110 | 99.2233 | 107.7087 | 132 | 97.0287 | 128.0904 | 160 | 94.998 | 148.4721 | 185 | 93.1083 | 168.8539 | 185 | 91.3426 | 189.2356 | 220 | 89.6724 | 209.6174 | 250 | 8
|  | 800 | 134.0158 | 123.7014 | 28.6923 | 37 | 119.429 | 51.0285 | 75 | 116.1538 | 73.3646 | 90 | 113.3817 | 95.7008 | 110 | 110.9497 | 118.0369 | 132 | 108.7551 | 140.3731 | 160 | 106.7244 | 162.7092 | 185 | 104.8347 | 185.0454 | 200 | 103.069 | 207.3815 | 250 | 101.3988 | 229.7176 | 250 | 6
|  | 880 | 147.4174 | 137.103 | 31.5615 | 37 | 132.8306 | 56.1313 | 75 | 129.5554 | 80.7011 | 90 | 126.7832 | 105.2708 | 132 | 124.3513 | 129.8406 | 160 | 122.1567 | 154.4104 | 185 | 120.126 | 178.9801 | 200 | 118.2363 | 203.5499 | 220 | 116.4706 | 228.1197 | 250 | 114.8004 | 252.6894 | 280 | 6
|  | 980 | 164.1694 | 153.855 | 35.1481 | 45 | 149.5826 | 62.5099 | 75 | 146.3074 | 89.8716 | 110 | 143.5352 | 117.2334 | 132 | 141.1033 | 144.5952 | 160 | 138.9087 | 171.957 | 185 | 136.878 | 199.3188 | 220 | 134.9883 | 226.6806 | 250 | 133.2226 | 254.0423 | 280 | 131.5523 | 281.4041 | 315 | 6
AR系列罗茨鼓风机性能表 Performance Date of Series AR Roots Blowers
风机型号 | 口径 | r/min n: 转速; m3/min Qth: 理论流量; 9.8kPa Qs: 各排气压力下的进口流量Qs(m3/min),所需轴功率La(kW)及所配电机功率Po(kW); pole P: 电机
| bore | r/min n: speed; m3/min Qth: thero volume; 9.8kPa Qs: intake volume Qs(m3/min) shaft power required La(Kw) and each discharge pressure; pole P: 极数
type | mm | r/min n: r/min; m3/min Qth: m3/min; 9.8kPa Qs: 9.8kPa; 19.6kPa Qs: 19.6kPa; 29.4kPa Qs: 29.4kPa; 39.2kPa Qs: 39.2kPa; 49.0kPa Qs: 49.0kPa; 58.8kPa Qs: 58.8kPa; 68.6kPa Qs: 68.6kPa; 78.4kPa Qs: 78.4kPa; 88.2kPa Qs: 88.2kPa; 98.0kPa Qs: 98.0kPa; pole P: pole
|  | n | Qth | Qs | La | Po | Qs | La | Po | Qs | La | Po | Qs | La | Po | Qs | La | Po | Qs | La | Po | Qs | La | Po | Qs | La | Po | Qs | La | Po | Qs | La | Po | P
ARF-300 | 300 | 730 | 150.2413 | 138.7213 | 31.3404 | 37 | 133.9496 | 56.3808 | 75 | 130.2915 | 81.4213 | 90 | 127.1954 | 106.4617 | 132 | 124.4792 | 131.5021 | 160 | 122.0281 | 156.5425 | 185 | 119.76 | 181.5829 | 200 | 117.6494 | 206.6233 | 250 | 115.6774 | 231.6638 | 250 |  |  |  | 8
|  | 800 | 164.648 | 153.128 | 34.3457 | 45 | 148.3563 | 61.7872 | 75 | 144.6982 | 89.2288 | 110 | 141.6021 | 116.6703 | 132 | 138.8859 | 144.1119 | 160 | 136.4348 | 171.5534 | 200 | 134.1667 | 198.995 | 220 | 132.0561 | 226.4365 | 250 | 130.0841 | 253.8781 | 280 |  |  |  | 6
|  | 880 | 181.1128 | 169.5928 | 37.7802 | 45 | 164.8211 | 67.9659 | 90 | 161.163 | 98.1516 | 110 | 158.0669 | 128.3374 | 160 | 155.3507 | 158.5231 | 185 | 152.8996 | 188.7088 | 220 | 150.6315 | 218.8945 | 250 | 148.5209 | 249.0802 | 280 | [6 empty] | 6
|  | 980 | 201.6938 | 190.1738 | 42.0734 | 55 | 185.4021 | 75.6893 | 90 | 181.744 | 109.3052 | 132 | 178.6479 | 142.9211 | 160 | 175.9317 | 176.5371 | 200 | 173.4806 | 210.153 | 250 | 171.2125 | 243.7689 | 280 | 169.1019 | 277.3848 | 315 | 167.1299 | 311.0007 | 355 |  |  |  | 6
ARF-350* | 350 | 730 | 178.1932 | 164.8336 | 37.1991 | 45 | 159.2998 | 66.8982 | 75 | 155.0576 | 96.5973 | 110 | 151.467 | 126.2964 | 160 | 148.3171 | 155.9955 | 185 | 145.4746 | 185.6946 | 200 | 142.8443 | 215.3937 | 250 | [9 empty] | 8
|  | 800 | 195.2802 | 181.9206 | 40.7661 | 55 | 176.3868 | 73.3131 | 90 | 172.1446 | 105.8601 | 132 | 168.554 | 138.407 | 160 | 165.4041 | 170.954 | 185 | 162.5616 | 203.5009 | 220 | [12 empty] | 6
|  | 880 | 214.8082 | 201.4486 | 44.8428 | 55 | 195.9149 | 80.6444 | 90 | 191.6727 | 116.4461 | 132 | 188.0821 | 152.2477 | 185 | 184.9321 | 188.0494 | 220 | 182.0896 | 223.851 | 250 | [12 empty] | 6
|  | 980 | 239.2182 | 225.8586 | 49.9385 | 75 | 220.3249 | 89.8085 | 110 | 216.0827 | 129.6786 | 160 | 212.4921 | 169.5486 | 185 | 209.3421 | 209.4186 | 250 | 216.3875 | 249.2886 | 280 | 203.8694 | 289.1587 | 315 | [9 empty] | 6
ARMG-350 | 350 | 730 | 173.3679 | 159.9269 | 36.3949 | 45 | 154.3595 | 65.2898 | 75 | 150.0915 | 94.1846 | 110 | 146.479 | 123.0795 | 160 | 143.3099 | 151.9744 | 185 | 140.4501 | 180.8693 | 200 | 137.8038 | 209.7642 | 250 | 135.3413 | 238.659 | 280 | 133.0404 | 267.5539 | 315 |  |  |  | 8
|  | 980 | 232.7405 | 219.2995 | 48.8589 | 55 | 213.7321 | 87.6493 | 110 | 209.464 | 126.4397 | 160 | 205.8516 | 165.23 | 185 | 202.6824 | 204.0204 | 220 | 199.8226 | 242.8108 | 280 | 197.1764 | 281.6012 | 315 | 194.7138 | 320.3916 | 355 | 192.4129 | 359.182 | 400 |  |  |  | 6
ARMG-395 | 400 | 730 | 198.7657 | 183.6944 | 41.1279 | 55 | 177.4516 | 74.2558 | 90 | 172.6659 | 107.3837 | 132 | 168.6153 | 140.5116 | 160 | 165.0617 | 173.6394 | 200 | 161.855 | 206.7673 | 250 | 158.8878 | 239.8952 | 280 | 156.1265 | 273.0231 | 315 | [6 empty] | 8
|  | 980 | 266.8362 | 251.7649 | 55.2128 | 75 | 245.5221 | 99.6858 | 110 | 240.7364 | 144.1589 | 160 | 236.6857 | 188.6319 | 220 | 233.1322 | 233.105 | 250 | 229.9255 | 277.5781 | 315 | 226.9582 | 322.0511 | 355 | 224.197 | 366.5242 | 400 | [6 empty] | 6
ARMG-400 | 400 | 730 | 220.8508 | 204.4812 | 45.3088 | 55 | 197.7007 | 82.1175 | 90 | 192.5027 | 118.9263 | 132 | 188.1031 | 155.7351 | 185 | 184.2434 | 192.5438 | 220 | 180.7605 | 229.3526 | 250 | 177.5377 | 266.1614 | 280 | [9 empty] | 8
|  | 980 | 296.4847 | 280.115 | 60.8255 | 75 | 273.3345 | 110.24 | 132 | 268.1365 | 159.6545 | 185 | 263.737 | 209.069 | 250 | 259.8773 | 258.4835 | 280 | 256.3944 | 307.898 | 355 | 253.1715 | 357.3125 | 400 | [9 empty] | 6
ARG-350* | 350 | 590 | 197.3464 | 185.0728 | 43.8913 | 55 | 179.9889 | 76.7826 | 90 | 176.0915 | 109.674 | 132 | 172.7928 | 142.5653 | 160 | 169.8989 | 175.4566 | 200 | 167.2875 | 208.3479 | 250 | 164.871 | 241.2393 | 280 | 162.6224 | 274.1306 | 315 | 160.5213 | 307.0219 | 355 |  |  |  | 10
|  | 740 | 247.5192 | 235.2456 | 55.0501 | 75 | 230.1617 | 96.3037 | 110 | 226.2643 | 137.5572 | 160 | 222.9656 | 178.8107 | 200 | 220.0717 | 220.0642 | 250 | 217.4603 | 261.3178 | 280 | 215.0439 | 302.5713 | 355 | 212.7952 | 343.8248 | 400 | 210.6941 | 385.0783 | 450 | 208.7066 | 426.3319 | 450 | 8
ARG-400 | 400 | 590 | 248.0926 | 232.4014 | 53.3491 | 75 | 225.9019 | 94.6982 | 110 | 220.9193 | 136.0473 | 160 | 216.7021 | 177.3964 | 200 | 213.0024 | 218.7455 | 250 | 209.6638 | 260.0946 | 280 | 206.5745 | 301.4437 | 315 | 203.6997 | 342.7927 | 400 | 201.0136 | 384.1418 | 450 |  |  |  | 10
|  | 740 | 311.167 | 295.4758 | 66.9124 | 75 | 288.9762 | 118.774 | 132 | 283.9937 | 170.6356 | 185 | 279.7764 | 222.4971 | 250 | 276.0767 | 274.3587 | 315 | 272.7381 | 326.2203 | 355 | 269.6489 | 378.0819 | 400 | 266.7741 | 429.9434 | 500 | 264.0879 | 481.805 | 560 |  |  |  | 8
ARG-445 | 450 | 590 | 279.1041 | 262.3342 | 59.5177 | 75 | 255.3878 | 106.0355 | 132 | 250.0627 | 152.5532 | 185 | 245.5555 | 199.0709 | 220 | 241.6015 | 245.5887 | 280 | 238.0334 | 292.1064 | 315 | 234.7317 | 338.6241 | 355 | 231.6592 | 385.1418 | 450 | [6 empty] | 10
|  | 740 | 350.0628 | 333.2929 | 74.6494 | 90 | 326.3465 | 132.9936 | 160 | 321.0214 | 191.3379 | 220 | 316.5142 | 249.6822 | 280 | 312.5602 | 308.0264 | 355 | 308.992 | 366.3707 | 400 | 305.6904 | 424.715 | 450 | 302.6179 | 483.0593 | 560 | [6 empty] | 8
ARG-450 | 450 | 590 | 310.1157 | 263.3639 | 65.1864 | 75 | 285.3823 | 116.8727 | 132 | 279.8288 | 168.5591 | 185 | 275.1284 | 220.2455 | 250 | 271.0047 | 271.9318 | 315 | 267.2836 | 323.6182 | 355 | 263.8404 | 375.3046 | 400 | 260.6361 | 426.9909 | 450 | [6 empty] | 10
|  | 740 | 388.9587 | 334.3226 | 81.7592 | 90 | 364.2253 | 146.5861 | 160 | 358.6718 | 211.4131 | 250 | 353.9714 | 276.2401 | 315 | 349.8477 | 341.067 | 400 | 346.1266 | 405.894 | 450 | 342.6833 | 470.721 | 500 | 339.4791 | 535.548 | 560 | [6 empty] | 8
ARG-500 | 500 | 590 | 383.4158 | 361.9949 | 78.8552 | 90 | 353.1221 | 142.7583 | 160 | 346.3202 | 206.6615 | 220 | 340.563 | 270.5646 | 315 | 335.5123 | 334.4678 | 355 | 330.9546 | 398.3709 | 450 | 326.7373 | 462.2741 | 500 | [9 empty] | 10
|  | 740 | 480.8944 | 459.4735 | 98.9031 | 110 | 450.6007 | 179.0528 | 200 | 443.7988 | 259.2025 | 280 | 438.0416 | 339.3523 | 355 | 432.9909 | 419.502 | 450 | 428.4332 | 499.6517 | 560 | 424.2159 | 579.8014 | 630 | [9 empty] | 8
ARMH-600 | 600 | 490 | 455.3714 | 427.9173 | 98.8958 | 110 | 416.5455 | 174.7917 | 200 | 407.8277 | 250.6875 | 280 | 400.4491 | 326.5833 | 355 | 393.9759 | 402.4792 | 450 | 388.1345 | 478.375 | 560 | 382.7294 | 554.2708 | 630 | 377.6995 | 630.1667 | 710 | [6 empty] | 12
|  | 590 | 548.3043 | 520.8502 | 119.0787 | 132 | 509.4784 | 210.4634 | 250 | 500.7607 | 301.8482 | 355 | 493.382 | 393.233 | 450 | 486.9088 | 484.6178 | 560 | 481.0675 | 576.0025 | 630 | 475.6623 | 667.3873 | 710 | 470.6324 | 758.7721 | 800 | [6 empty] | 10
ARMH-700 | 700 | 490 | 569.2142 | 535.6191 | 121.8698 | 160 | 521.7036 | 216.7396 | 250 | 511.0358 | 311.6094 | 355 | 309.7421 | 406.4792 | 450 | 494.0855 | 501.349 | 560 | 486.9375 | 596.2187 | 630 | 480.3234 | 691.0885 | 800 | [9 empty] | 12
|  | 590 | 685.3804 | 651.7853 | 146.7412 | 185 | 637.8697 | 260.9721 | 315 | 627.202 | 375.2031 | 400 | 381.4175 | 489.4341 | 560 | 610.2517 | 603.6651 | 710 | 603.1037 | 717.896 | 800 | 596.4895 | 832.127 | 900 | [9 empty] | 10
ARH-600 | 600 | 490 | 595.3003 | 559.4101 | 126.7312 | 160 | 544.5438 | 225.4623 | 250 | 533.1473 | 324.1935 | 355 | 523.5012 | 422.9246 | 450 | 515.0389 | 521.6558 | 560 | 507.4026 | 620.3869 | 710 | 500.3366 | 719.1181 | 800 | 493.761 | 817.8492 | 900 | 487.6171 | 916.5804 | 1000 |  |  |  | 12
|  | 590 | 716.7902 | 680.8999 | 152.5947 | 185 | 666.0337 | 271.475 | 315 | 654.6371 | 390.3554 | 450 | 644.9911 | 509.2358 | 560 | 636.5288 | 628.1161 | 710 | 628.8925 | 746.9965 | 800 | 621.8264 | 865.8769 | 1000 | 615.2509 | 984.7573 | 1120 | 609.107 | 1103.6376 | 1250 |  |  |  | 10
ARH-700 | 700 | 490 | 790.2217 | 743.5827 | 162.0591 | 185 | 724.2642 | 293.1181 | 315 | 709.4545 | 424.1772 | 450 | 696.9196 | 555.2362 | 630 | 685.923 | 686.2953 | 800 | 675.9997 | 817.3543 | 900 | 666.8174 | 948.4134 | 1000 | [9 empty] | 12
|  | 590 | 951.4914 | 904.8524 | 195.1323 | 220 | 885.5339 | 352.9381 | 400 | 870.7243 | 510.7439 | 560 | 858.1893 | 668.5497 | 710 | 847.1927 | 826.3555 | 900 | 837.2694 | 984.1613 | 1120 | 828.0872 | 1141.9672 | 1250 | [9 empty] | 10
ARH-800 | 800 | r/min n: 490; m3/min Qth: 921.9253; 9.8kPa Qs: 869.2684; 9.8kPa La: 186.9022; 9.8kPa Po: 220; 19.6kPa Qs: 847.4572; 19.6kPa La: 340.8045; 19.6kPa Po: 400; 29.4kPa Qs: 830.7366; 29.4kPa La: 493.7067; 29.4kPa Po: 560; 39.2kPa Qs: 816.5842; 39.2kPa La: 646.6089; 39.2kPa Po: 710; 49.0kPa Qs: 804.1687; 49.0kPa La: 799.5112; 49.0kPa Po: 900; pole P: 12
|  | 590 | 1110.0733 | 1057.4164 | 225.0455 | 250 | 1035.6052 | 410.3564 | 450 | 1018.8846 | 594.4632 | 630 | 1004.7323 | 778.5699 | 900 | 992.3167 | 962.6767 | 1120 | [15 empty] | 10