## S鼓风机
S系列罗茨鼓风机性能表(1) Performance Table of Series S Roots Blowers 表1
型号 | 口径 | 转速 | 理论流量 | 各排气压力下的进口流量Qs(m3/min)、 轴功率La(kW)及所配电机功率Po(kW) Inlet volume Qs(m3/min) shaft power required La (kW) and motor power Po(kW) | [26 empty] | 电机
|  | Speed | Thero volume | [27 empty] | 极数
Type | Bore | r/min | m3/min | 19.6kPa |  |  | 29.4kPa |  |  | 39.2kPa |  |  | 49.0kPa |  |  | 58.8kPa |  |  | 68.6kPa |  |  | 78.4kPa |  |  | 88.2kPa |  |  | 98.0kPa |  |  | Motor pole
| mm | n | Qth | Qs | La | Po | Qs | La | Po | Qs | La | Po | Qs | La | Po | Qs | La | Po | Qs | La | Po | Qs | La | Po | Qs | La | Po | Qs | La | Po
S11 | 80 | 2000 | 3.9352 | 2.9011 | 1.686 | 3 | 2.6687 | 2.329 | 3 | 2.4727 | 2.9721 | 4 | 2.3001 | 3.6151 | 5.5 | 2.144 | 4.2581 | 5.5 | 2.0005 | 4.9011 | 7.5 | [9 empty] | 2
|  | 2400 | 4.7223 | 3.6881 | 2.0986 | 3 | 3.4557 | 2.8702 | 4 | 3.2598 | 3.6418 | 5.5 | 3.0871 | 4.4135 | 5.5 | 2.9311 | 5.1851 | 7.5 | 2.7876 | 5.9567 | 7.5 | 2.654 | 6.7283 | 11 | [6 empty] | 2
|  | 2750 | 5.4109 | 4.3768 | 2.4779 | 4 | 4.1444 | 3.362 | 5.5 | 3.9484 | 4.2462 | 5.5 | 3.7758 | 5.1303 | 7.5 | 3.6197 | 6.0144 | 7.5 | 3.4762 | 6.8986 | 11 | 3.3427 | 7.7827 | 11 | [6 empty] | 2
|  | 3050 | 6.0012 | 4.9671 | 2.8162 | 4 | 4.7346 | 3.7967 | 5.5 | 4.5387 | 4.7773 | 7.5 | 4.3661 | 5.7579 | 7.5 | 4.21 | 6.7385 | 11 | 4.0665 | 7.7191 | 11 | 3.9329 | 8.6997 | 11 | 3.8075 | 9.6803 | 15 |  |  |  | 2
|  | 3500 | 6.8866 | 5.8525 | 3.3458 | 5.5 | 5.6201 | 4.4711 | 5.5 | 5.4241 | 5.5964 | 7.5 | 5.2515 | 6.7217 | 7.5 | 5.0955 | 7.8469 | 11 | 4.9519 | 8.9722 | 11 | 4.8184 | 10.0975 | 15 | 4.6929 | 11.2227 | 15 |  |  |  | 2
|  | 3950 | 7.772 | 6.7379 | 3.9016 | 5.5 | 6.5055 | 5.1716 | 7.5 | 6.3096 | 6.4415 | 7.5 | 6.1369 | 7.7115 | 11 | 5.9809 | 8.9814 | 11 | 5.8374 | 10.2514 | 15 | 5.7038 | 11.5213 | 15 | 5.5783 | 12.7913 | 15 | 5.4597 | 14.0612 | 18.5 | 2
|  | 4400 | 8.6575 | 7.6233 | 4.4828 | 5.5 | 7.3909 | 5.8975 | 7.5 | 7.195 | 7.3121 | 11 | 7.0224 | 8.7267 | 11 | 6.8663 | 10.1413 | 15 | 6.7228 | 11.556 | 15 | 6.5892 | 12.9706 | 18.5 | 6.4637 | 14.3852 | 18.5 | 6.3451 | 15.7999 | 18.5 | 2
|  | 4700 | 9.2477 | 8.2136 | 4.8842 | 7.5 | 7.9812 | 6.3953 | 7.5 | 7.7853 | 7.9063 | 11 | 7.6126 | 9.4174 | 11 | 7.4566 | 10.9285 | 15 | 7.3131 | 12.4396 | 15 | 7.1795 | 13.9507 | 18.5 | 7.054 | 15.4617 | 18.5 | 6.9354 | 16.9728 | 22 | 2
S12 | 80 | 2000 | 5.5093 | 4.2432 | 2.2604 | 3 | 3.9587 | 3.1607 | 4 | 3.7188 | 4.0609 | 5.5 | 3.5075 | 4.9611 | 7.5 | 3.3164 | 5.8613 | 7.5 | 3.1407 | 6.7615 | 11 | [9 empty] | 2
|  | 2400 | 6.6112 | 5.3451 | 2.7992 | 4 | 5.0606 | 3.8795 | 5.5 | 4.8207 | 4.9597 | 7.5 | 4.6093 | 6.04 | 7.5 | 4.4183 | 7.1203 | 11 | 4.2426 | 8.2005 | 11 | 4.079 | 9.2808 | 11 | [6 empty] | 2
|  | 2750 | 7.5753 | 6.3092 | 3.2916 | 4 | 6.0247 | 4.5294 | 5.5 | 5.7848 | 5.7672 | 7.5 | 5.5735 | 7.005 | 11 | 5.3824 | 8.2428 | 11 | 5.2067 | 9.4806 | 11 | 5.0432 | 10.7184 | 15 | 4.8896 | 11.9562 | 15 |  |  |  | 2
|  | 3050 | 8.4017 | 7.1356 | 3.7289 | 5.5 | 6.8511 | 5.1017 | 7.5 | 6.6112 | 6.4745 | 7.5 | 6.3999 | 7.8474 | 11 | 6.2088 | 9.2202 | 11 | 6.0331 | 10.593 | 15 | 5.8696 | 11.9659 | 15 | 5.716 | 13.3387 | 18.5 |  |  |  | 2
|  | 3500 | 9.6413 | 8.3752 | 4.4103 | 5.5 | 8.0907 | 5.9857 | 7.5 | 7.8508 | 7.5611 | 11 | 7.6395 | 9.1365 | 11 | 7.4484 | 10.7119 | 15 | 7.2727 | 12.2873 | 15 | 7.1092 | 13.8626 | 18.5 | 6.9556 | 15.438 | 18.5 | 6.8103 | 17.0134 | 22 | 2
|  | 3950 | 10.8809 | 9.6148 | 5.1218 | 7.5 | 9.3303 | 6.8997 | 11 | 9.0904 | 8.6777 | 11 | 8.8791 | 10.4556 | 15 | 8.688 | 12.2335 | 15 | 8.5123 | 14.0115 | 18.5 | 8.3488 | 15.7894 | 18.5 | 8.1952 | 17.5673 | 22 | 8.0499 | 19.3453 | 22 | 2
|  | 4400 | 12.1204 | 10.8544 | 5.8626 | 7.5 | 10.5699 | 7.843 | 11 | 10.33 | 9.8235 | 15 | 10.1186 | 11.804 | 15 | 9.9276 | 13.7845 | 18.5 | 9.7519 | 15.765 | 18.5 | 9.5883 | 17.7454 | 22 | 9.4347 | 19.7259 | 30 | 9.2895 | 21.7064 | 30 | 2
|  | 4700 | 12.9468 | 11.6808 | 6.3723 | 7.5 | 11.3963 | 8.4879 | 11 | 11.1564 | 10.6034 | 15 | 10.945 | 12.7189 | 15 | 10.754 | 14.8344 | 18.5 | 10.5783 | 16.9499 | 22 | 10.4147 | 19.0654 | 22 | 10.2611 | 21.1809 | 30 | 10.1159 | 23.2965 | 30 | 2
S13 | 100 | 2000 | 7.8704 | 6.5291 | 3.3221 | 5.5 | 6.2276 | 4.6081 | 7.5 | 5.9735 | 5.8941 | 7.5 | 5.7496 | 7.1801 | 11 | 5.5471 | 8.4662 | 11 | 5.361 | 9.7522 | 11 | [9 empty] | 2
|  | 2400 | 9.4445 | 8.1032 | 4.1278 | 5.5 | 7.8017 | 5.671 | 7.5 | 7.5476 | 7.2143 | 11 | 7.3237 | 8.7575 | 11 | 7.1212 | 10.3007 | 15 | 6.9351 | 11.844 | 15 | [9 empty] | 2
|  | 2700 | 10.6251 | 9.2837 | 4.7595 | 7.5 | 8.9823 | 6.4957 | 7.5 | 8.7281 | 8.2318 | 11 | 8.5042 | 9.9679 | 15 | 8.3018 | 11.7041 | 15 | 8.1156 | 13.4402 | 18.5 | [9 empty] | 2
|  | 3050 | 12.0024 | 10.6611 | 5.5254 | 7.5 | 10.3596 | 7.4866 | 11 | 10.1054 | 9.4478 | 11 | 9.8815 | 11.409 | 15 | 9.6791 | 13.3702 | 18.5 | 9.493 | 15.3314 | 18.5 | [9 empty] | 2
|  | 3500 | 13.7732 | 12.4319 | 6.5548 | 7.5 | 12.1304 | 8.8053 | 11 | 11.8763 | 11.0559 | 15 | 11.6524 | 13.3064 | 18.5 | 11.45 | 15.5569 | 18.5 | 11.2638 | 17.8075 | 22 | [9 empty] | 2
|  | 3950 | 15.5441 | 14.2027 | 7.633 | 11 | 13.9013 | 10.1729 | 15 | 13.6471 | 12.7128 | 15 | 13.4232 | 15.2527 | 18.5 | 13.2208 | 17.7926 | 22 | 13.0347 | 20.3325 | 30 | [9 empty] | 2
|  | 4400 | 17.3149 | 15.9736 | 8.7589 | 11 | 15.6721 | 11.5882 | 15 | 15.418 | 14.4175 | 18.5 | 15.1941 | 17.2467 | 22 | 14.9917 | 20.076 | 30 | 14.8055 | 22.9052 | 30 | [9 empty] | 2
|  | 4700 | 18.4955 | 17.1541 | 9.5356 | 11 | 16.8527 | 12.5578 | 15 | 16.5985 | 15.5799 | 18.5 | 16.3746 | 18.6021 | 22 | 16.1722 | 21.6242 | 30 | 15.9861 | 24.6464 | 30 | [9 empty] | 2
S21 |  | 2000 | 10.1472 | 8.4625 | 4.1161 | 5.5 | 8.0838 | 5.7742 | 7.5 | 7.7646 | 7.4322 | 11 | 7.4834 | 9.0903 | 11 | 7.2292 | 10.7483 | 15 | 6.9954 | 12.4064 | 15 | 6.7777 | 14.0644 | 18.5 | 6.5733 | 15.7225 | 18.5 |  |  |  | 2
|  | 2400 | 12.1767 | 10.4919 | 5.1961 | 7.5 | 10.1133 | 7.1858 | 11 | 9.7941 | 9.1754 | 11 | 9.5129 | 11.1651 | 15 | 9.2586 | 13.1548 | 18.5 | 9.0248 | 15.1444 | 18.5 | 8.8072 | 17.1341 | 22 | 8.6028 | 19.1238 | 22 | 8.4095 | 21.1134 | 30 | 2
|  | 2750 | 13.9524 | 12.2677 | 6.2238 | 7.5 | 11.889 | 8.5036 | 11 | 11.5698 | 10.7834 | 15 | 11.2886 | 13.0633 | 18.5 | 11.0344 | 15.3431 | 18.5 | 10.8006 | 17.6229 | 22 | 10.5829 | 19.9027 | 30 | 10.3785 | 22.1826 | 30 | 10.1852 | 24.4624 | 30 | 2
| 100 | 3100 | 15.7282 | 14.0434 | 7.332 | 11 | 13.6648 | 9.902 | 15 | 13.3456 | 12.472 | 15 | 13.0644 | 15.042 | 18.5 | 12.8101 | 17.612 | 22 | 12.5763 | 20.182 | 30 | 12.3587 | 22.752 | 30 | 12.1543 | 25.3219 | 30 | 11.961 | 27.8919 | 37 | 2
|  | 3500 | 17.7576 | 16.0729 | 8.7011 | 11 | 15.6943 | 11.6027 | 15 | 15.3751 | 14.5043 | 18.5 | 15.0938 | 17.4059 | 22 | 14.8396 | 20.3074 | 30 | 14.6058 | 23.209 | 30 | 14.3882 | 26.1106 | 30 | 14.1838 | 29.0122 | 37 | 13.9904 | 31.9138 | 37 | 2
|  | 3900 | 19.7871 | 18.1023 | 10.1832 | 15 | 17.7237 | 13.4164 | 18.5 | 17.4045 | 16.6496 | 22 | 17.1233 | 19.8828 | 30 | 16.869 | 23.1161 | 30 | 16.6352 | 26.3493 | 30 | 16.4176 | 29.5825 | 37 | 16.2132 | 32.8157 | 37 | 16.0199 | 36.0489 | 45 | 2
|  | 4200 | 21.3092 | 19.6244 | 11.3714 | 15 | 19.2458 | 14.8533 | 18.5 | 18.9266 | 18.3352 | 22 | 18.6454 | 21.8171 | 30 | 18.3911 | 25.299 | 30 | 18.1573 | 28.7809 | 37 | 17.9397 | 32.2629 | 37 | 17.7353 | 35.7448 | 45 | 17.542 | 39.2267 | 45 | 2
S系列罗茨鼓风机性能表(2) Performance Table of Series S Roots Blowers 表1
型号 | Bore mm: 口径; r/min n: 转速; m3/min Qth: 理论流量; 19.6kPa Qs: 各排气压力下的进口流量Qs(m3/min)、 轴功率La(kW)及所配电机功率Po(kW) Inlet volume Qs(m3/min) shaft power required La (kW) and motor power Po(kW) | 电机
| r/min n: Speed; m3/min Qth: Thero volume | 极数
Type | Bore mm: Bore; r/min n: r/min; m3/min Qth: m3/min; 19.6kPa Qs: 19.6kPa; 29.4kPa Qs: 29.4kPa; 39.2kPa Qs: 39.2kPa; 49.0kPa Qs: 49.0kPa; 58.8kPa Qs: 58.8kPa; 68.6kPa Qs: 68.6kPa; 78.4kPa Qs: 78.4kPa; 88.2kPa Qs: 88.2kPa; 98.0kPa Qs: 98.0kPa | Motor pole
| mm | n | Qth | Qs | La | Po | Qs | La | Po | Qs | La | Po | Qs | La | Po | Qs | La | Po | Qs | La | Po | Qs | La | Po | Qs | La | Po | Qs | La | Po
S22 |  | 2000 | 14.0128 | 11.9852 | 5.5794 | 7.5 | 11.5295 | 7.8691 | 11 | 11.1453 | 10.1588 | 15 | 10.8068 | 12.4485 | 15 | 10.5008 | 14.7382 | 18.5 | 10.2195 | 17.0279 | 22 | 9.9575 | 19.3176 | 22 | 9.7115 | 21.6073 | 30 |  |  |  | 2
|  | 2400 | 16.8154 | 14.7878 | 7.0162 | 11 | 14.3321 | 9.7639 | 11 | 13.9479 | 12.5115 | 15 | 13.6094 | 15.2591 | 18.5 | 13.3034 | 18.0068 | 22 | 13.022 | 20.7544 | 30 | 12.7601 | 23.502 | 30 | 12.5141 | 26.2497 | 30 | 12.2814 | 28.9973 | 37 | 2
|  | 2750 | 19.2676 | 17.24 | 8.3768 | 11 | 16.7843 | 11.5252 | 15 | 16.4001 | 14.6735 | 18.5 | 16.0617 | 17.8218 | 22 | 15.7557 | 20.9702 | 30 | 15.4743 | 24.1185 | 30 | 15.2124 | 27.2668 | 37 | 14.9664 | 30.4151 | 37 | 14.7337 | 33.5635 | 45 | 2
| 150 | 3100 | 21.7199 | 19.6922 | 9.8381 | 15 | 19.2365 | 13.3872 | 18.5 | 18.8524 | 16.9362 | 22 | 18.5139 | 20.4852 | 30 | 18.2079 | 24.0343 | 30 | 17.9265 | 27.5833 | 37 | 17.6646 | 31.1323 | 37 | 17.4186 | 34.6813 | 45 | 17.1859 | 38.2304 | 45 | 2
|  | 3500 | 24.5225 | 22.4948 | 11.6363 | 15 | 22.0391 | 15.6432 | 18.5 | 21.6549 | 19.6502 | 30 | 21.3165 | 23.6572 | 30 | 21.0105 | 27.6641 | 37 | 20.7291 | 31.6711 | 37 | 20.4672 | 35.6781 | 45 | 20.2212 | 39.685 | 45 | 19.9885 | 43.692 | 55 | 2
|  | 3900 | 27.325 | 25.2974 | 13.5758 | 18.5 | 24.8417 | 18.0407 | 22 | 24.4575 | 22.5056 | 30 | 24.119 | 26.9705 | 37 | 23.813 | 31.4355 | 37 | 23.5316 | 35.9004 | 45 | 23.2697 | 40.3653 | 45 | 23.0237 | 44.8302 | 55 | 22.7911 | 49.2951 | 55 | 2
|  | 4200 | 29.4269 | 27.3993 | 15.1261 | 18.5 | 26.9436 | 19.9345 | 30 | 26.5594 | 24.7429 | 30 | 26.221 | 29.5512 | 37 | 25.915 | 34.3596 | 45 | 25.6336 | 39.1679 | 45 | 25.3717 | 43.9763 | 55 | 25.1257 | 48.7847 | 55 |  |  |  | 2
S23 |  | 2000 | 18.3616 | 15.838 | 7.1006 | 11 | 15.2708 | 10.1009 | 15 | 14.7926 | 13.1012 | 18.5 | 14.3714 | 16.1015 | 18.5 | 13.9905 | 19.1018 | 22 | 13.6403 | 22.102 | 30 | [9 empty] | 2
|  | 2400 | 22.034 | 19.5103 | 8.8738 | 11 | 18.9431 | 12.4741 | 15 | 18.465 | 16.0745 | 18.5 | 18.0437 | 19.6748 | 30 | 17.6629 | 23.2752 | 30 | 17.3126 | 26.8755 | 37 | [9 empty] | 2
|  | 2750 | 25.2473 | 22.7236 | 10.539 | 15 | 22.1564 | 14.6644 | 18.5 | 21.6783 | 18.7898 | 22 | 21.257 | 22.9152 | 30 | 20.8761 | 27.0406 | 37 | 20.5259 | 31.166 | 37 | [9 empty] | 2
| 150 | 3100 | 28.4605 | 25.9369 | 12.315 | 15 | 25.3697 | 16.9654 | 22 | 24.8915 | 21.6159 | 30 | 24.4703 | 26.2663 | 30 | 24.0894 | 30.9168 | 37 | 23.7392 | 35.5673 | 45 | [9 empty] | 2
|  | 3500 | 32.1329 | 29.6092 | 14.4856 | 18.5 | 29.042 | 19.7361 | 30 | 28.5639 | 24.9866 | 30 | 28.1426 | 30.2371 | 37 | 27.7618 | 35.4876 | 45 | 27.4115 | 40.7381 | 45 | [9 empty] | 2
|  | 3900 | 35.8052 | 33.2815 | 16.8117 | 22 | 32.7144 | 22.6623 | 30 | 32.2362 | 28.5129 | 37 | 31.8149 | 34.3634 | 45 | 31.4341 | 40.214 | 45 | 31.0839 | 46.0646 | 55 | [9 empty] | 2
|  | 4200 | 38.5594 | 36.0358 | 18.6616 | 22 | 35.4686 | 24.9622 | 30 | 34.9904 | 31.2628 | 37 | 34.5692 | 37.5634 | 45 | 34.1883 | 43.864 | 55 | 33.8381 | 50.1646 | 55 | [9 empty] | 2
S31 |  | 1480 | 22.5199 | 19.4414 | 8.8127 | 11 | 18.7496 | 12.4925 | 15 | 18.1663 | 16.1722 | 18.5 | 17.6524 | 19.852 | 30 | 17.1879 | 23.5317 | 30 | 16.7606 | 27.2115 | 37 | 16.363 | 30.8912 | 37 | 15.9895 | 34.571 | 45 | 15.6363 | 38.2507 | 45 | 2
|  | 1680 | 25.5631 | 22.4847 | 10.314 | 15 | 21.7928 | 14.491 | 18.5 | 21.2095 | 18.668 | 22 | 20.6957 | 22.845 | 30 | 20.2311 | 27.022 | 37 | 19.8039 | 31.1991 | 37 | 19.4062 | 35.3761 | 45 | 19.0327 | 39.5531 | 45 | 18.6795 | 43.7301 | 55 | 2
|  | 1880 | 28.6064 | 25.5279 | 11.9044 | 15 | 24.836 | 16.5786 | 22 | 24.2528 | 21.2529 | 30 | 23.7389 | 25.9272 | 30 | 23.2743 | 30.6015 | 37 | 22.8471 | 35.2758 | 45 | 22.4495 | 39.95 | 45 | 22.076 | 44.6243 | 55 | 21.7227 | 49.2986 | 55 | 2
| 150 | 2120 | 32.2582 | 29.1798 | 13.9357 | 18.5 | 28.4879 | 19.2066 | 22 | 27.9046 | 24.4776 | 30 | 27.3908 | 29.7486 | 37 | 26.9262 | 35.0196 | 45 | 26.499 | 40.2906 | 45 | 26.1013 | 45.5616 | 55 | 25.7279 | 50.8326 | 75 | 25.3746 | 56.1036 | 75 | 2
|  | 2370 | 36.0623 | 32.9838 | 16.2001 | 18.5 | 32.292 | 22.0926 | 30 | 31.7087 | 27.9852 | 37 | 31.1948 | 33.8778 | 45 | 30.7302 | 39.7704 | 45 | 30.303 | 45.6629 | 55 | 29.9054 | 51.5555 | 75 | 29.5319 | 57.4481 | 75 | 29.1786 | 63.3407 | 75 | 2
|  | 2650 | 40.3228 | 37.2443 | 18.9236 | 22 | 36.5525 | 25.5124 | 30 | 35.9692 | 32.1011 | 37 | 35.4553 | 38.6899 | 45 | 34.9908 | 45.2786 | 55 | 34.5635 | 51.8673 | 75 | 34.1659 | 58.4561 | 75 | 33.7924 | 65.0448 | 75 | 33.4392 | 71.6336 | 90 | 2
|  | 2800 | 42.6052 | 39.5268 | 20.4669 | 30 | 38.8349 | 27.4286 | 37 | 38.2516 | 34.3902 | 45 | 37.7378 | 41.3519 | 55 | 37.2732 | 48.3136 | 55 | 36.846 | 55.2753 | 75 | 36.4483 | 62.237 | 75 | 36.0748 | 69.1987 | 90 | 35.7216 | 76.1604 | 90 | 2
S32 |  | 1480 | 31.8385 | 28.0539 | 12.2456 | 15 | 27.2033 | 17.448 | 22 | 26.4862 | 22.6504 | 30 | 25.8545 | 27.8528 | 37 | 25.2834 | 33.0552 | 37 | 24.7581 | 38.2576 | 45 | 24.2693 | 43.46 | 55 | 23.8101 | 48.6624 | 55 | 23.3758 | 53.8648 | 75 | 2
|  | 1680 | 36.141 | 32.3564 | 14.2935 | 18.5 | 31.5058 | 20.1989 | 30 | 30.7887 | 26.1043 | 30 | 30.157 | 32.0098 | 37 | 29.5858 | 37.9152 | 45 | 29.0606 | 43.8207 | 55 | 28.5718 | 49.7261 | 75 | 28.1126 | 55.6315 | 75 | 27.6783 | 61.537 | 75 | 2
|  | 1880 | 40.4435 | 36.6589 | 16.4543 | 22 | 35.8083 | 23.0627 | 30 | 35.0912 | 29.6712 | 37 | 34.4595 | 36.2797 | 45 | 33.8883 | 42.8881 | 55 | 33.3631 | 49.4966 | 75 | 32.8743 | 56.1051 | 75 | 32.4151 | 62.7135 | 75 | 31.9808 | 69.322 | 90 | 2
| 200 | 2120 | 45.6065 | 41.8219 | 19.2028 | 22 | 40.9713 | 26.6549 | 30 | 40.2542 | 34.107 | 45 | 39.6225 | 41.5591 | 55 | 39.0513 | 49.0112 | 55 | 38.5261 | 56.4633 | 75 | 38.0373 | 63.9154 | 75 | 37.5781 | 71.3675 | 90 | 37.1438 | 78.8196 | 90 | 2
|  | 2370 | 50.9846 | 47.2 | 22.254 | 30 | 46.3494 | 30.5849 | 37 | 45.6324 | 38.9157 | 45 | 45.0006 | 47.2466 | 55 | 44.4295 | 55.5775 | 75 | 43.9042 | 63.9084 | 75 | 43.4154 | 72.2393 | 90 | 42.9562 | 80.5702 | 90 | 42.522 | 88.901 | 110 | 2
|  | 2650 | 57.0081 | 53.2235 | 25.9087 | 30 | 52.3729 | 35.2238 | 45 | 51.6558 | 44.5389 | 55 | 51.0241 | 53.854 | 75 | 50.453 | 63.1692 | 75 | 49.9277 | 72.4843 | 90 | 49.4389 | 81.7994 | 90 | 48.9797 | 91.1145 | 110 | 48.5455 | 100.4296 | 110 | 2
|  | 2800 | 60.235 | 56.4504 | 27.9732 | 37 | 55.5998 | 37.8156 | 45 | 54.8827 | 47.658 | 55 | 54.251 | 57.5004 | 75 | 53.6798 | 67.3428 | 75 | 53.1546 | 77.1852 | 90 | 52.6657 | 87.0275 | 110 | 52.2066 | 96.8699 | 110 |  |  |  | 2
S33 |  | 1480 | 43.4867 | 38.5759 | 16.7304 | 22 | 37.4723 | 23.8361 | 30 | 36.5418 | 30.9418 | 37 | 35.7221 | 38.0476 | 45 | 34.981 | 45.1533 | 55 | 34.2995 | 52.259 | 75 | [9 empty] | 2
|  | 1680 | 49.3633 | 44.4525 | 19.5292 | 30 | 43.3489 | 27.5951 | 37 | 42.4184 | 35.6611 | 45 | 41.5987 | 43.7271 | 55 | 40.8576 | 51.793 | 75 | 40.1761 | 59.859 | 75 | [9 empty] | 2
|  | 1880 | 55.2399 | 50.3291 | 22.4825 | 30 | 49.2254 | 31.5086 | 37 | 48.295 | 40.5348 | 45 | 47.4753 | 49.561 | 55 | 46.7342 | 58.5872 | 75 | 46.0527 | 67.6134 | 75 | [9 empty] | 2
| 200 | 2120 | 62.2918 | 57.381 | 26.2393 | 30 | 56.2773 | 36.4178 | 45 | 55.3469 | 46.5962 | 55 | 54.5272 | 56.7747 | 75 | 53.7861 | 66.9532 | 75 | 53.1046 | 77.1317 | 90 | [9 empty] | 2
|  | 2370 | 69.6375 | 64.7267 | 30.41 | 37 | 63.6231 | 41.7888 | 55 | 62.6926 | 53.1676 | 75 | 61.8729 | 64.5463 | 75 | 61.1318 | 75.9251 | 90 | 60.4503 | 87.3039 | 110 | [9 empty] | 2
|  | 2650 | 77.8647 | 72.9539 | 35.4062 | 45 | 71.8503 | 48.1292 | 55 | 70.9198 | 60.8523 | 75 | 70.1001 | 73.5754 | 90 | 69.359 | 86.2985 | 110 | 68.6775 | 99.0216 | 110 | [9 empty] | 2
| r/min n: 2800; m3/min Qth: 82.2721; 19.6kPa Qs: 77.3614; 19.6kPa La: 38.2286; 19.6kPa Po: 45; 29.4kPa Qs: 76.2577; 29.4kPa La: 51.6718; 29.4kPa Po: 75; 39.2kPa Qs: 75.3273; 39.2kPa La: 65.1151; 39.2kPa Po: 75; 49.0kPa Qs: 74.5076; 49.0kPa La: 78.5584; 49.0kPa Po: 90; 58.8kPa Qs: 73.7665; 58.8kPa La: 92.0016; 58.8kPa Po: 110 | 2
S系列罗茨鼓风机性能表(3) Performance Table of Series S Roots Blowers 表1
型号 | Bore mm: 口径; r/min n: 转速; m3/min Qth: 理论流量; 19.6kPa Qs: 各排气压力下的进口流量Qs(m3/min)、 轴功率La(kW)及所配电机功率Po(kW) Inlet volume Qs(m3/min) shaft power required La (kW) and motor power Po(kW) | 电机
| r/min n: Speed; m3/min Qth: Thero volume | 极数
Type | Bore mm: Bore; r/min n: r/min; m3/min Qth: m3/min; 19.6kPa Qs: 19.6kPa; 29.4kPa Qs: 29.4kPa; 39.2kPa Qs: 39.2kPa; 49.0kPa Qs: 49.0kPa; 58.8kPa Qs: 58.8kPa; 68.6kPa Qs: 68.6kPa; 78.4kPa Qs: 78.4kPa; 88.2kPa Qs: 88.2kPa; 98.0kPa Qs: 98.0kPa | Motor pole
| mm | n | Qth | Qs | La | Po | Qs | La | Po | Qs | La | Po | Qs | La | Po | Qs | La | Po | Qs | La | Po | Qs | La | Po | Qs | La | Po | Qs | La | Po
S41 | 250 | 1250 | 50.2684 | 44.6085 | 18.7951 | 30 | 43.3365 | 27.009 | 37 | 42.2641 | 35.2228 | 45 | 41.3194 | 43.4367 | 55 | 40.4652 | 51.6505 | 75 | 39.6798 | 59.8644 | 75 | 38.9487 | 68.0783 | 90 | 38.262 | 76.2921 | 90 | 37.6126 | 84.506 | 110 | 4
|  | 1420 | 57.1049 | 51.445 | 21.8606 | 30 | 50.173 | 31.1915 | 37 | 49.1006 | 40.5224 | 45 | 48.1559 | 49.8534 | 55 | 47.3017 | 59.1843 | 75 | 46.5163 | 68.5152 | 90 | 45.7852 | 77.8462 | 90 | 45.0985 | 87.1771 | 110 | 44.4491 | 96.508 | 110 | 4
|  | 1580 | 63.5392 | 57.8794 | 24.8799 | 30 | 56.6074 | 35.2622 | 45 | 55.535 | 45.6445 | 55 | 54.5902 | 56.0268 | 75 | 53.7361 | 66.4092 | 75 | 52.9506 | 76.7915 | 90 | 52.2195 | 87.1738 | 110 | 51.5329 | 97.5561 | 110 | 50.8834 | 107.9384 | 132 | 4
|  | 1780 | 71.5822 | 65.9223 | 28.8451 | 37 | 64.6503 | 40.5417 | 45 | 63.5779 | 52.2382 | 75 | 62.6332 | 63.9347 | 75 | 61.779 | 75.6312 | 90 | 60.9936 | 87.3278 | 110 | 60.2625 | 99.0243 | 110 | 59.5758 | 110.7208 | 132 | 58.9264 | 122.4173 | 160 | 4
|  | 1880 | 75.6036 | 69.9438 | 30.91 | 37 | 68.6718 | 43.2636 | 55 | 67.5994 | 55.6173 | 75 | 66.6546 | 67.9709 | 90 | 65.8005 | 80.3245 | 90 | 65.015 | 92.6782 | 110 | 64.2839 | 105.0318 | 132 | 63.5973 | 117.3854 | 132 | 62.9478 | 129.7391 | 160 | 4
|  | 2000 | 80.4294 | 74.7696 | 33.4623 | 45 | 73.4975 | 46.6045 | 55 | 72.4252 | 59.7466 | 75 | 71.4804 | 72.8888 | 90 | 70.6263 | 86.0309 | 110 | 69.8408 | 99.1731 | 110 | 69.1097 | 112.3153 | 132 | 68.4231 | 125.4574 | 160 | 67.7736 | 138.5996 | 160 | 4
|  | 2100 | 84.4509 | 78.791 | 35.6525 | 45 | 77.519 | 49.4518 | 55 | 76.4466 | 63.251 | 75 | 75.5019 | 77.0503 | 90 | 74.6477 | 90.8496 | 110 | 73.8623 | 104.6488 | 132 | 73.1312 | 118.4481 | 132 | 72.4445 | 132.2474 | 160 | 71.7951 | 146.0467 | 160 | 4
|  | 2250 | 90.4831 | 84.8232 | 39.048 | 45 | 83.5512 | 53.8329 | 75 | 82.4788 | 68.6178 | 90 | 81.5341 | 83.4028 | 110 | 80.6799 | 98.1877 | 110 | 79.8945 | 112.9726 | 132 | 79.1634 | 127.7576 | 160 | 78.4767 | 142.5425 | 160 |  |  |  | 4
S42 | 250 | 1250 | 70.3757 | 63.071 | 26.4319 | 37 | 61.4293 | 37.9313 | 45 | 60.0453 | 49.4306 | 55 | 58.8259 | 60.93 | 75 | 57.7235 | 72.4294 | 90 | 56.7098 | 83.9288 | 110 | [9 empty] | 4
|  | 1420 | 79.9468 | 72.6421 | 30.8487 | 37 | 71.0004 | 43.912 | 55 | 69.6164 | 56.9753 | 75 | 68.397 | 70.0386 | 90 | 67.2946 | 83.1019 | 110 | 66.2809 | 96.1652 | 110 | [9 empty] | 4
|  | 1580 | 88.9549 | 81.6502 | 35.2371 | 45 | 80.0085 | 49.7724 | 55 | 78.6245 | 64.3076 | 75 | 77.4051 | 78.8428 | 90 | 76.3027 | 93.3781 | 110 | 75.289 | 107.9133 | 132 | [9 empty] | 4
|  | 1780 | 100.215 | 92.9103 | 41.0575 | 55 | 91.2686 | 57.4327 | 75 | 89.8846 | 73.8078 | 90 | 88.6652 | 90.183 | 110 | 87.5629 | 106.5581 | 132 | 86.5491 | 122.9332 | 160 | [9 empty] | 4
|  | 1880 | 105.8451 | 98.5403 | 44.1138 | 55 | 96.8986 | 61.4089 | 75 | 95.5146 | 78.704 | 90 | 94.2953 | 95.9991 | 110 | 93.1929 | 113.2942 | 132 | 92.1792 | 130.5893 | 160 | [9 empty] | 4
|  | 2000 | 112.6012 | 105.2964 | 47.915 | 55 | 103.6547 | 66.314 | 75 | 102.2707 | 84.713 | 110 | 101.0514 | 103.112 | 132 | 99.949 | 121.5111 | 160 | 98.9352 | 139.9101 | 160 | [9 empty] | 4
| r/min n: 2100; m3/min Qth: 118.2312; 19.6kPa Qs: 110.9265; 19.6kPa La: 51.197; 19.6kPa Po: 75; 29.4kPa Qs: 109.2848; 29.4kPa La: 70.516; 29.4kPa Po: 90; 39.2kPa Qs: 107.9008; 39.2kPa La: 89.835; 39.2kPa Po: 110; 49.0kPa Qs: 106.6814; 49.0kPa La: 109.154; 49.0kPa Po: 132; 58.8kPa Qs: 105.579; 58.8kPa La: 128.4729; 58.8kPa Po: 160 | 4
| r/min n: 2250; m3/min Qth: 126.6763; 19.6kPa Qs: 119.3716; 19.6kPa La: 56.3211; 19.6kPa Po: 75; 29.4kPa Qs: 117.7299; 29.4kPa La: 77.02; 29.4kPa Po: 90; 39.2kPa Qs: 116.3458; 39.2kPa La: 97.7189; 39.2kPa Po: 110; 49.0kPa Qs: 115.1265; 49.0kPa La: 118.4178; 49.0kPa Po: 132; 58.8kPa Qs: 114.0241; 58.8kPa La: 139.1167; 58.8kPa Po: 160 | 4
S51 | 300 | 980 | 86.3287 | 76.6428 | 32.502 | 45 | 74.466 | 46.6082 | 55 | 72.6308 | 60.7143 | 75 | 71.014 | 74.8204 | 90 | 69.5523 | 88.9265 | 110 | 68.2081 | 103.0326 | 132 | 66.9569 | 117.1387 | 132 | 66.6037 | 131.2448 | 160 | 64.6704 | 145.3509 | 160 | 4
|  | 1120 | 98.6613 | 88.9755 | 38.0358 | 45 | 86.7986 | 54.157 | 75 | 84.9635 | 70.2783 | 90 | 83.3466 | 86.3996 | 110 | 81.8849 | 102.5208 | 132 | 80.5407 | 118.6421 | 132 | 79.2896 | 134.7634 | 160 | 78.9364 | 150.8846 | 185 | 77.0031 | 167.0059 | 185 | 4
|  | 1250 | 110.1131 | 100.4272 | 43.402 | 55 | 98.2504 | 61.3945 | 75 | 96.4152 | 79.3869 | 90 | 94.7984 | 97.3794 | 110 | 93.3367 | 115.3719 | 132 | 91.9925 | 133.3644 | 160 | 90.7414 | 151.3569 | 185 | 90.3881 | 169.3494 | 200 | 88.4548 | 187.3418 | 220 | 4
|  | 1400 | 123.3267 | 113.6408 | 49.8744 | 75 | 111.464 | 70.026 | 90 | 109.6288 | 90.1776 | 110 | 108.012 | 110.3292 | 132 | 106.5503 | 130.4808 | 160 | 105.2061 | 150.6323 | 185 | 103.9549 | 170.7839 | 200 | 103.6017 | 190.9355 | 220 | 101.6684 | 211.0871 | 250 | 4
|  | 1480 | 130.3739 | 120.6881 | 53.4522 | 75 | 118.5112 | 74.7553 | 90 | 116.676 | 96.0584 | 110 | 115.0592 | 117.3615 | 132 | 113.5975 | 138.6646 | 160 | 112.2533 | 159.9677 | 185 | 111.0022 | 181.2708 | 200 | 110.649 | 202.5739 | 220 | 108.7157 | 223.877 | 250 | 4
|  | 1580 | 139.183 | 129.4971 | 58.0499 | 75 | 127.3203 | 80.7924 | 90 | 125.4851 | 103.5349 | 132 | 123.8683 | 126.2774 | 160 | 122.4065 | 149.0199 | 185 | 121.0624 | 171.7624 | 200 | 119.8112 | 194.5049 | 220 | 119.458 | 217.2474 | 250 |  |  |  | 4
|  | 1680 | 147.992 | 138.3061 | 62.7892 | 75 | 136.1293 | 86.9711 | 110 | 134.2941 | 111.153 | 132 | 132.6773 | 135.3349 | 160 | 131.2156 | 159.5168 | 185 | 129.8714 | 183.6987 | 220 | 128.6203 | 207.8806 | 250 | 128.2671 | 232.0625 | 250 |  |  |  | 4
|  | 1780 | 156.8011 | 147.1152 | 67.6722 | 90 | 144.9383 | 93.2935 | 110 | 143.1032 | 118.9148 | 132 | 141.4864 | 144.5361 | 160 | 140.0246 | 170.1574 | 200 | 138.6805 | 195.7787 | 220 | 137.4293 | 221.4 | 250 | [6 empty] | 4
S52 | 300 | 980 | 106.2507 | 94.8065 | 39.9107 | 55 | 92.2344 | 57.2721 | 75 | 90.0661 | 74.6334 | 90 | 88.1558 | 91.9948 | 110 | 86.4287 | 109.3561 | 132 | 84.8405 | 126.7175 | 160 | [9 empty] | 4
|  | 1120 | 121.4294 | 109.9851 | 46.9271 | 55 | 107.4131 | 66.7686 | 90 | 105.2448 | 86.6102 | 110 | 103.3344 | 106.4518 | 132 | 101.6074 | 126.2933 | 160 | 100.0192 | 146.1349 | 160 | [9 empty] | 4
|  | 1250 | 135.5238 | 124.0796 | 53.8217 | 75 | 121.5076 | 75.9663 | 90 | 119.3392 | 98.1109 | 110 | 117.4289 | 120.2555 | 160 | 115.7018 | 142.4001 | 160 | 114.1136 | 164.5447 | 185 | [9 empty] | 4
|  | 1400 | 151.7867 | 140.3425 | 62.2586 | 75 | 137.7704 | 87.0605 | 110 | 135.6021 | 111.8625 | 132 | 133.6918 | 136.6644 | 160 | 131.9647 | 161.4664 | 185 | 130.3765 | 186.2683 | 220 | [9 empty] | 4
|  | 1480 | 160.4602 | 149.016 | 66.9791 | 90 | 146.444 | 93.1983 | 110 | 144.2756 | 119.569 | 160 | 142.3653 | 145.6367 | 185 | 140.6382 | 171.8559 | 200 | 139.05 | 198.0751 | 220 | [9 empty] | 4
|  | 1580 | 171.3021 | 159.8579 | 73.1043 | 90 | 157.2859 | 101.0951 | 132 | 155.1175 | 129.0859 | 160 | 153.2072 | 157.0766 | 185 | 151.4801 | 185.0674 | 220 | 149.8919 | 213.0582 | 250 | [9 empty] | 4
|  | 1680 | 182.144 | 170.6998 | 79.4867 | 90 | 168.1278 | 109.2491 | 132 | 165.9594 | 139.0114 | 160 | 164.0491 | 168.7737 | 200 | 162.322 | 198.5361 | 220 | 160.7338 | 228.2984 | 250 | [9 empty] | 4
| r/min n: 1780; m3/min Qth: 192.9859; 19.6kPa Qs: 181.5417; 19.6kPa La: 86.1343; 19.6kPa Po: 110; 29.4kPa Qs: 178.9697; 29.4kPa La: 117.6682; 29.4kPa Po: 132; 39.2kPa Qs: 176.8013; 39.2kPa La: 149.2021; 39.2kPa Po: 185; 49.0kPa Qs: 174.891; 49.0kPa La: 180.736; 49.0kPa Po: 200; 58.8kPa Qs: 173.1639; 58.8kPa La: 212.2699; 58.8kPa Po: 250 | 4

## S真空泵
S-V系列罗茨真空泵性能表(1) Performance Table of Series S-V Roots Vacuum Pumps 表1
型号 | 口径 | 转速 | 理论流量 | 各真空度下的进口流量Qs(m3/min)、 轴功率La(kW)及所配电机功率Po(kW) Inlet volume Qs(m3/min) shaft power required La (kW) and motor power Po(kW) | [26 empty] | 电机
|  | Speed | Thero volume | [27 empty] | 极数
Type | Bore | r/min | m3/min | -9.8kPa |  |  | -14.7kPa |  |  | -19.6kPa |  |  | -24.5kPa |  |  | -29.4kPa |  |  | -34.3kPa |  |  | -39.2kPa |  |  | -44.1kPa |  |  | -49kPa |  |  | Motor pole
| mm | n | Qth | Qs | La | Po | Qs | La | Po | Qs | La | Po | Qs | La | Po | Qs | La | Po | Qs | La | Po | Qs | La | Po | Qs | La | Po | Qs | La | Po
S11V | 80 | 2000 | 3.9352 | 3.1658 | 1.043 | 1.5 | 2.9666 | 1.3645 | 2.2 | 2.7837 | 1.686 | 2.2 | 2.6074 | 2.0075 | 3 | 2.4319 | 2.329 | 3 | 2.2532 | 2.6505 | 4 | [9 empty] | 2
|  | 2400 | 4.7223 | 3.9529 | 1.327 | 2.2 | 3.7537 | 1.7128 | 3 | 3.5708 | 2.0986 | 3 | 3.3944 | 2.4844 | 4 | 3.219 | 2.8702 | 4 | 3.0402 | 3.256 | 4 | 2.8545 | 3.6418 | 5.5 | [6 empty] | 2
|  | 2750 | 5.4109 | 4.6415 | 1.5937 | 2.2 | 4.4423 | 2.0358 | 3 | 4.2594 | 2.4779 | 4 | 4.0831 | 2.9199 | 4 | 3.9076 | 3.362 | 5.5 | 3.7289 | 3.8041 | 5.5 | 3.5432 | 4.2462 | 5.5 | [6 empty] | 2
|  | 3050 | 6.0012 | 5.2318 | 1.8356 | 3 | 5.0326 | 2.3259 | 3 | 4.8497 | 2.8162 | 4 | 4.6734 | 3.3064 | 5.5 | 4.4979 | 3.7967 | 5.5 | 4.3192 | 4.287 | 5.5 | 4.1335 | 4.7773 | 7.5 | 3.9371 | 5.2676 | 7.5 |  |  |  | 2
|  | 3500 | 6.8866 | 6.1172 | 2.2206 | 3 | 5.918 | 2.7832 | 4 | 5.7351 | 3.3458 | 5.5 | 5.5588 | 3.9085 | 5.5 | 5.3833 | 4.4711 | 5.5 | 5.2046 | 5.0337 | 7.5 | 5.0189 | 5.5964 | 7.5 | 4.8225 | 6.159 | 7.5 |  |  |  | 2
|  | 3950 | 7.772 | 7.0026 | 2.6316 | 4 | 6.8034 | 3.2666 | 4 | 6.6206 | 3.9016 | 5.5 | 6.4442 | 4.5366 | 7.5 | 6.2688 | 5.1716 | 7.5 | 6.09 | 5.8065 | 7.5 | 5.9043 | 6.4415 | 7.5 | 5.7079 | 7.0765 | 11 | 5.4967 | 7.7115 | 11 | 2
|  | 4400 | 8.6575 | 7.8881 | 3.0682 | 4 | 7.6889 | 3.7755 | 5.5 | 7.506 | 4.4828 | 5.5 | 7.3296 | 5.1901 | 7.5 | 7.1542 | 5.8975 | 7.5 | 6.9754 | 6.6048 | 7.5 | 6.7897 | 7.3121 | 11 | 6.5934 | 8.0194 | 11 | 6.3821 | 8.7267 | 11 | 2
|  | 4700 | 9.2477 | 8.4784 | 3.3731 | 5.5 | 8.2791 | 4.1286 | 5.5 | 8.0963 | 4.8842 | 7.5 | 7.9199 | 5.6397 | 7.5 | 7.7445 | 6.3953 | 7.5 | 7.5657 | 7.1508 | 11 | 7.38 | 7.9063 | 11 | 7.1836 | 8.6619 | 11 | 6.9724 | 9.4174 | 11 | 2
S12V | 80 | 2000 | 5.5093 | 4.5673 | 1.3602 | 2.2 | 4.3235 | 1.8103 | 3 | 4.0996 | 2.2604 | 3 | 3.8837 | 2.7105 | 4 | 3.6689 | 3.1607 | 4 | 3.45 | 3.6108 | 5.5 | [9 empty] | 2
|  | 2400 | 6.6112 | 5.6692 | 1.7189 | 3 | 5.4253 | 2.2591 | 3 | 5.2014 | 2.7992 | 4 | 4.9856 | 3.3393 | 5.5 | 4.7707 | 3.8795 | 5.5 | 4.5519 | 4.4196 | 5.5 | 4.3245 | 4.9597 | 7.5 | [6 empty] | 2
|  | 2750 | 7.5753 | 6.6333 | 2.0538 | 3 | 6.3895 | 2.6727 | 4 | 6.1656 | 3.2916 | 4 | 5.9497 | 3.9105 | 5.5 | 5.7349 | 4.5294 | 7.5 | 5.516 | 5.1483 | 7.5 | 5.2887 | 5.7672 | 7.5 | 5.0483 | 6.3861 | 7.5 |  |  |  | 2
|  | 3050 | 8.4017 | 7.4597 | 2.356 | 3 | 7.2159 | 3.0425 | 4 | 6.992 | 3.7289 | 5.5 | 6.7761 | 4.4153 | 5.5 | 6.5613 | 5.1017 | 7.5 | 6.3424 | 5.7881 | 7.5 | 6.1151 | 6.4745 | 7.5 | 5.8747 | 7.161 | 11 |  |  |  | 2
|  | 3500 | 9.6413 | 8.6993 | 2.835 | 4 | 8.4554 | 3.6227 | 5.5 | 8.2315 | 4.4103 | 5.5 | 8.0157 | 5.198 | 7.5 | 7.8008 | 5.9857 | 7.5 | 7.582 | 6.7734 | 7.5 | 7.3547 | 7.5611 | 11 | 7.1142 | 8.3488 | 11 | 6.8556 | 9.1365 | 11 | 2
|  | 3950 | 10.8809 | 9.9389 | 3.3439 | 5.5 | 9.695 | 4.2329 | 5.5 | 9.4711 | 5.1218 | 7.5 | 9.2553 | 6.0108 | 7.5 | 9.0404 | 6.8997 | 11 | 8.8216 | 7.7887 | 11 | 8.5942 | 8.6777 | 11 | 8.3538 | 9.5666 | 11 | 8.0952 | 10.4556 | 15 | 2
|  | 4400 | 12.1204 | 11.1785 | 3.8821 | 5.5 | 10.9346 | 4.8723 | 7.5 | 10.7107 | 5.8626 | 7.5 | 10.4948 | 6.8528 | 11 | 10.28 | 7.843 | 11 | 10.0612 | 8.8333 | 11 | 9.8338 | 9.8235 | 15 | 9.5934 | 10.8138 | 15 | 9.3348 | 11.804 | 15 | 2
|  | 4700 | 12.9468 | 12.0049 | 4.2568 | 5.5 | 11.761 | 5.3146 | 7.5 | 11.5371 | 6.3723 | 7.5 | 11.3212 | 7.4301 | 11 | 11.1064 | 8.4879 | 11 | 10.8876 | 9.5456 | 11 | 10.6602 | 10.6034 | 15 | 10.4198 | 11.6611 | 15 | 10.1612 | 12.7189 | 15 | 2
S13V | 100 | 2000 | 7.8704 | 6.8725 | 2.036 | 3 | 6.6141 | 2.679 | 4 | 6.3769 | 3.3221 | 5.5 | 6.1482 | 3.9651 | 5.5 | 5.9206 | 4.6081 | 7.5 | 5.6887 | 5.2511 | 7.5 | 5.4478 | 5.8941 | 7.5 | 5.1931 | 6.5371 | 7.5 | 4.9191 | 7.1801 | 11 | 2
|  | 2400 | 9.4445 | 8.4465 | 2.5846 | 4 | 8.1882 | 3.3562 | 5.5 | 7.951 | 4.1278 | 5.5 | 7.7222 | 4.8994 | 7.5 | 7.4946 | 5.671 | 7.5 | 7.2628 | 6.4426 | 7.5 | 7.0219 | 7.2143 | 11 | 6.7672 | 7.9859 | 11 | 6.4932 | 8.7575 | 11 | 2
|  | 2700 | 10.6251 | 9.6271 | 3.0234 | 4 | 9.3687 | 3.8915 | 5.5 | 9.1315 | 4.7595 | 7.5 | 8.9028 | 5.6276 | 7.5 | 8.6752 | 6.4957 | 7.5 | 8.4434 | 7.3637 | 11 | 8.2025 | 8.2318 | 11 | 7.9478 | 9.0999 | 11 | 7.6738 | 9.9679 | 15 | 2
|  | 3050 | 12.0024 | 11.0044 | 3.5642 | 5.5 | 10.7461 | 4.5448 | 7.5 | 10.5088 | 5.5254 | 7.5 | 10.2801 | 6.506 | 7.5 | 10.0525 | 7.4866 | 11 | 9.8207 | 8.4672 | 11 | 9.5798 | 9.4478 | 11 | 9.3251 | 10.4284 | 15 | 9.0511 | 11.409 | 15 | 2
|  | 3500 | 13.7732 | 12.7753 | 4.3042 | 5.5 | 12.5169 | 5.4295 | 7.5 | 12.2797 | 6.5548 | 7.5 | 12.051 | 7.68 | 11 | 11.8234 | 8.8053 | 11 | 11.5915 | 9.9306 | 15 | 11.3506 | 11.0559 | 15 | 11.0959 | 12.1811 | 15 | 10.8219 | 13.3064 | 18.5 | 2
|  | 3950 | 15.5441 | 14.5461 | 5.0931 | 7.5 | 14.2877 | 6.363 | 7.5 | 14.0505 | 7.633 | 11 | 13.8218 | 8.9029 | 11 | 13.5942 | 10.1729 | 15 | 13.3624 | 11.4428 | 15 | 13.1215 | 12.7128 | 15 | 12.8668 | 13.9827 | 18.5 | 12.5928 | 15.2527 | 18.5 | 2
|  | 4400 | 17.3149 | 16.317 | 5.9297 | 7.5 | 16.0586 | 7.3443 | 11 | 15.8214 | 8.7589 | 11 | 15.5927 | 10.1736 | 15 | 15.3651 | 11.5882 | 15 | 15.1332 | 13.0028 | 18.5 | 14.8923 | 14.4175 | 18.5 | 14.6376 | 15.8321 | 18.5 | 14.3636 | 17.2467 | 22 | 2
|  | 4700 | 18.4955 | 17.4975 | 6.5134 | 7.5 | 17.2392 | 8.0245 | 11 | 17.0019 | 9.5356 | 11 | 16.7732 | 11.0467 | 15 | 16.5456 | 12.5578 | 15 | 16.3138 | 14.0688 | 18.5 | 16.0729 | 15.5799 | 18.5 | 15.8182 | 17.091 | 22 | 15.5442 | 18.6021 | 22 | 2
S21V |  | 2000 | 10.1472 | 8.8938 | 2.4581 | 4 | 8.5692 | 3.2871 | 4 | 8.2713 | 4.1161 | 5.5 | 7.984 | 4.9451 | 7.5 | 7.6982 | 5.7742 | 7.5 | 7.407 | 6.6032 | 7.5 | 7.1044 | 7.4322 | 11 | 6.7845 | 8.2613 | 11 |  |  |  | 2
|  | 2400 | 12.1767 | 10.9232 | 3.2064 | 4 | 10.5987 | 4.2013 | 5.5 | 10.3007 | 5.1961 | 7.5 | 10.0135 | 6.1909 | 7.5 | 9.7276 | 7.1858 | 11 | 9.4364 | 8.1806 | 11 | 9.1339 | 9.1754 | 11 | 8.8139 | 10.1703 | 15 | 8.4698 | 11.1651 | 15 | 2
|  | 2750 | 13.9524 | 12.699 | 3.944 | 5.5 | 12.3745 | 5.0839 | 7.5 | 12.0765 | 6.2238 | 7.5 | 11.7892 | 7.3637 | 11 | 11.5034 | 8.5036 | 11 | 11.2122 | 9.6435 | 11 | 10.9096 | 10.7834 | 15 | 10.5897 | 11.9233 | 15 | 10.2456 | 13.0633 | 18.5 | 2
| 100 | 3100 | 15.7282 | 14.4747 | 4.762 | 7.5 | 14.1502 | 6.047 | 7.5 | 13.8523 | 7.332 | 11 | 13.565 | 8.617 | 11 | 13.2791 | 9.902 | 15 | 12.9879 | 11.187 | 15 | 12.6854 | 12.472 | 15 | 12.3655 | 13.757 | 18.5 | 12.0213 | 15.042 | 18.5 | 2
|  | 3500 | 17.7576 | 16.5042 | 5.7995 | 7.5 | 16.1797 | 7.2503 | 11 | 15.8817 | 8.7011 | 11 | 15.5944 | 10.1519 | 15 | 15.3086 | 11.6027 | 15 | 15.0174 | 13.0535 | 18.5 | 14.7148 | 14.5043 | 18.5 | 14.3949 | 15.9551 | 18.5 | 14.0508 | 17.4059 | 22 | 2
|  | 3900 | 19.7871 | 18.5336 | 6.95 | 11 | 18.2091 | 8.5666 | 11 | 17.9112 | 10.1832 | 15 | 17.6239 | 11.7998 | 15 | 17.338 | 13.4164 | 18.5 | 17.0468 | 15.033 | 18.5 | 16.7443 | 16.6496 | 22 | 16.4244 | 18.2662 | 22 | 16.0802 | 19.8828 | 30 | 2
|  | 4200 | 21.3092 | 20.0557 | 7.8894 | 11 | 19.7312 | 9.6304 | 11 | 19.4332 | 11.3714 | 15 | 19.146 | 13.1123 | 18.5 | 18.8601 | 14.8533 | 18.5 | 18.5689 | 16.5942 | 22 | 18.2664 | 18.3352 | 22 | 17.9464 | 20.0761 | 30 | 17.6023 | 21.8171 | 30 | 2
S-V系列罗茨真空泵性能表(2) Performance Table of Series S-V Roots Vacuum Pumps 表1
型号 | Bore mm: 口径; r/min n: 转速; m3/min Qth: 理论流量; -9.8kPa Qs: 各真空度下的进口流量Qs(m3/min)、 轴功率La(kW)及所配电机功率Po(kW) Inlet volume Qs(m3/min) shaft power required La (kW) and motor power Po(kW) | 电机
| r/min n: Speed; m3/min Qth: Thero volume | 极数
Type | Bore mm: Bore; r/min n: r/min; m3/min Qth: m3/min; -9.8kPa Qs: -9.8kPa; -14.7kPa Qs: -14.7kPa; -19.6kPa Qs: -19.6kPa; -24.5kPa Qs: -24.5kPa; -29.4kPa Qs: -29.4kPa; -34.3kPa Qs: -34.3kPa; -39.2kPa Qs: -39.2kPa; -44.1kPa Qs: -44.1kPa; -49kPa Qs: -49kPa | Motor pole
| mm | n | Qth | Qs | La | Po | Qs | La | Po | Qs | La | Po | Qs | La | Po | Qs | La | Po | Qs | La | Po | Qs | La | Po | Qs | La | Po | Qs | La | Po
S22V |  | 2000 | 14.0128 | 12.5043 | 3.2897 | 5.5 | 12.1137 | 4.4345 | 5.5 | 11.7551 | 5.5794 | 7.5 | 11.4094 | 6.7242 | 11 | 11.0653 | 7.8691 | 11 | 10.7148 | 9.0139 | 11 | 10.3507 | 10.1588 | 15 | 9.9657 | 11.3036 | 15 |  |  |  | 2
|  | 2400 | 16.8154 | 15.3068 | 4.2686 | 5.5 | 14.9162 | 5.6424 | 7.5 | 14.5577 | 7.0162 | 11 | 14.2119 | 8.39 | 11 | 13.8679 | 9.7639 | 11 | 13.5174 | 11.1377 | 15 | 13.1533 | 12.5115 | 15 | 12.7683 | 13.8853 | 18.5 | 12.3541 | 15.2591 | 18.5 | 2
|  | 2750 | 19.2676 | 17.7591 | 5.2285 | 7.5 | 17.3685 | 6.8027 | 11 | 17.0099 | 8.3768 | 11 | 16.6642 | 9.951 | 15 | 16.3201 | 11.5252 | 15 | 15.9696 | 13.0993 | 18.5 | 15.6055 | 14.6735 | 18.5 | 15.2205 | 16.2477 | 18.5 | 14.8063 | 17.8218 | 22 | 2
| 150 | 3100 | 21.7199 | 20.2113 | 6.2891 | 7.5 | 19.8207 | 8.0636 | 11 | 19.4622 | 9.8381 | 15 | 19.1164 | 11.6127 | 15 | 18.7724 | 13.3872 | 18.5 | 18.4219 | 15.1617 | 18.5 | 18.0578 | 16.9362 | 22 | 17.6727 | 18.7107 | 22 | 17.2585 | 20.4852 | 30 | 2
|  | 3500 | 24.5225 | 23.0139 | 7.6293 | 11 | 22.6233 | 9.6328 | 11 | 22.2647 | 11.6363 | 15 | 21.919 | 13.6397 | 18.5 | 21.5749 | 15.6432 | 18.5 | 21.2245 | 17.6467 | 22 | 20.8603 | 19.6502 | 30 | 20.4753 | 21.6537 | 30 | 20.0611 | 23.6572 | 30 | 2
|  | 3900 | 27.325 | 25.8164 | 9.1109 | 11 | 25.4259 | 11.3434 | 15 | 25.0673 | 13.5758 | 18.5 | 24.7215 | 15.8083 | 18.5 | 24.3775 | 18.0407 | 22 | 24.027 | 20.2732 | 30 | 23.6629 | 22.5056 | 30 | 23.2779 | 24.7381 | 30 | 22.8637 | 26.9705 | 37 | 2
|  | 4200 | 29.4269 | 27.9184 | 10.3178 | 15 | 27.5278 | 12.7219 | 15 | 27.1692 | 15.1261 | 18.5 | 26.8235 | 17.5303 | 22 | 26.4794 | 19.9345 | 30 | 26.1289 | 22.3387 | 30 | 25.7648 | 24.7429 | 30 | 25.3798 | 27.147 | 37 | 24.9656 | 29.5512 | 37 | 2
S23V |  | 2000 | 18.3616 | 16.484 | 4.1003 | 5.5 | 15.9979 | 5.6004 | 7.5 | 15.5516 | 7.1006 | 11 | 15.1213 | 8.6007 | 11 | 14.6931 | 10.1009 | 15 | 14.2569 | 11.601 | 15 | 13.8037 | 13.1012 | 18.5 | 13.3245 | 14.6013 | 18.5 | 12.8089 | 16.1015 | 18.5 | 2
|  | 2400 | 22.034 | 20.1564 | 5.2734 | 7.5 | 19.6702 | 7.0736 | 11 | 19.2239 | 8.8738 | 11 | 18.7936 | 10.6739 | 15 | 18.3654 | 12.4741 | 15 | 17.9292 | 14.2743 | 18.5 | 17.476 | 16.0745 | 18.5 | 16.9968 | 17.8746 | 22 | 16.4813 | 19.6748 | 30 | 2
|  | 2750 | 25.2473 | 23.3696 | 6.4136 | 7.5 | 22.8835 | 8.4763 | 11 | 22.4372 | 10.539 | 15 | 22.0069 | 12.6017 | 15 | 21.5787 | 14.6644 | 18.5 | 21.1425 | 16.7271 | 22 | 20.6893 | 18.7898 | 22 | 20.2101 | 20.8525 | 30 | 19.6945 | 22.9152 | 30 | 2
| 150 | 3100 | 28.4605 | 26.5829 | 7.6645 | 11 | 26.0968 | 9.9898 | 15 | 25.6505 | 12.315 | 15 | 25.2202 | 14.6402 | 18.5 | 24.792 | 16.9654 | 22 | 24.3558 | 19.2907 | 22 | 23.9026 | 21.6159 | 30 | 23.4234 | 23.9411 | 30 | 22.9078 | 26.2663 | 30 | 2
|  | 3500 | 32.1329 | 30.2553 | 9.2351 | 11 | 29.7691 | 11.8603 | 15 | 29.3228 | 14.4856 | 18.5 | 28.8925 | 17.1108 | 22 | 28.4643 | 19.7361 | 30 | 28.0281 | 22.3613 | 30 | 27.5749 | 24.9866 | 30 | 27.0957 | 27.6119 | 37 | 26.5802 | 30.2371 | 37 | 2
|  | 3900 | 35.8052 | 33.9276 | 10.9612 | 15 | 33.4415 | 13.8865 | 18.5 | 32.9952 | 16.8117 | 22 | 32.5648 | 19.737 | 30 | 32.1366 | 22.6623 | 30 | 31.7004 | 25.5876 | 30 | 31.2472 | 28.5129 | 37 | 30.768 | 31.4382 | 37 | 30.2525 | 34.3634 | 45 | 2
|  | 4200 | 38.5594 | 36.6818 | 12.361 | 18.5 | 36.1957 | 15.5113 | 18.5 | 35.7494 | 18.6616 | 22 | 35.3191 | 21.8119 | 30 | 34.8909 | 24.9622 | 30 | 34.4547 | 28.1125 | 37 | 34.0015 | 31.2628 | 37 | 33.5223 | 34.4131 | 45 | 33.0067 | 37.5634 | 45 | 2
S31V |  | 1480 | 22.5199 | 20.2295 | 5.133 | 7.5 | 19.6365 | 6.9729 | 11 | 19.0921 | 8.8127 | 11 | 18.5672 | 10.6526 | 15 | 18.0449 | 12.4925 | 15 | 17.5127 | 14.3324 | 18.5 | 16.9599 | 16.1722 | 18.5 | 16.3754 | 18.0121 | 22 | 15.7465 | 19.852 | 30 | 2
|  | 1680 | 25.5631 | 23.2728 | 6.137 | 7.5 | 22.6798 | 8.2255 | 11 | 22.1353 | 10.314 | 15 | 21.6104 | 12.4025 | 15 | 21.0881 | 14.491 | 18.5 | 20.556 | 16.5795 | 22 | 20.0032 | 18.668 | 22 | 19.4186 | 20.7565 | 30 | 18.7897 | 22.845 | 30 | 2
|  | 1880 | 28.6064 | 26.316 | 7.2301 | 11 | 25.723 | 9.5672 | 11 | 25.1786 | 11.9044 | 15 | 24.6537 | 14.2415 | 18.5 | 24.1313 | 16.5786 | 22 | 23.5992 | 18.9158 | 22 | 23.0464 | 21.2529 | 30 | 22.4618 | 23.5901 | 30 | 21.833 | 25.9272 | 30 | 2
| 150 | 2120 | 32.2582 | 29.9679 | 8.6647 | 11 | 29.3749 | 11.3002 | 15 | 28.8305 | 13.9357 | 18.5 | 28.3055 | 16.5711 | 22 | 27.7832 | 19.2066 | 22 | 27.2511 | 21.8421 | 30 | 26.6983 | 24.4776 | 30 | 26.1137 | 27.1131 | 37 | 25.4848 | 29.7486 | 37 | 2
|  | 2370 | 36.0623 | 33.7719 | 10.3075 | 15 | 33.1789 | 13.2538 | 18.5 | 32.6345 | 16.2001 | 18.5 | 32.1096 | 19.1463 | 22 | 31.5872 | 22.0926 | 30 | 31.0551 | 25.0389 | 30 | 30.5023 | 27.9852 | 37 | 29.9177 | 30.9315 | 37 | 29.2889 | 33.8778 | 45 | 2
|  | 2650 | 40.3228 | 38.0324 | 12.3349 | 18.5 | 37.4394 | 15.6293 | 18.5 | 36.895 | 18.9236 | 22 | 36.3701 | 22.218 | 30 | 35.8478 | 25.5124 | 30 | 35.3156 | 28.8067 | 37 | 34.7628 | 32.1011 | 37 | 34.1783 | 35.3955 | 45 | 33.5494 | 38.6899 | 45 | 2
|  | 2800 | 42.6052 | 40.3148 | 13.5052 | 18.5 | 39.7218 | 16.986 | 22 | 39.1774 | 20.4669 | 30 | 38.6525 | 23.9477 | 30 | 38.1302 | 27.4286 | 37 | 37.5981 | 30.9094 | 37 | 37.0452 | 34.3902 | 45 | 36.4607 | 37.8711 | 45 | 35.8318 | 41.3519 | 55 | 2
S32V |  | 1480 | 31.8385 | 29.0227 | 7.0432 | 11 | 28.2937 | 9.6444 | 11 | 27.6244 | 12.2456 | 15 | 26.9791 | 14.8468 | 18.5 | 26.3369 | 17.448 | 22 | 25.6828 | 20.0492 | 30 | 25.0031 | 22.6504 | 30 | 24.2845 | 25.2516 | 30 | 23.5114 | 27.8528 | 37 | 2
|  | 1680 | 36.141 | 33.3252 | 8.388 | 11 | 32.5962 | 11.3408 | 15 | 31.9269 | 14.2935 | 18.5 | 31.2816 | 17.2462 | 22 | 30.6394 | 20.1989 | 30 | 29.9852 | 23.1516 | 30 | 29.3056 | 26.1043 | 30 | 28.587 | 29.0571 | 37 | 27.8139 | 32.0098 | 37 | 2
|  | 1880 | 40.4435 | 37.6277 | 9.8458 | 15 | 36.8987 | 13.1501 | 18.5 | 36.2294 | 16.4543 | 22 | 35.5841 | 19.7585 | 30 | 34.9419 | 23.0627 | 30 | 34.2877 | 26.367 | 30 | 33.6081 | 29.6712 | 37 | 32.8895 | 32.9754 | 37 | 32.1164 | 36.2797 | 45 | 2
| 200 | 2120 | 45.6065 | 42.7907 | 11.7507 | 15 | 42.0617 | 15.4768 | 18.5 | 41.3924 | 19.2028 | 22 | 40.7471 | 22.9289 | 30 | 40.1049 | 26.6549 | 30 | 39.4507 | 30.381 | 37 | 38.7711 | 34.107 | 45 | 38.0525 | 37.8331 | 45 | 37.2794 | 41.5591 | 55 | 2
|  | 2370 | 50.9846 | 48.1688 | 13.9231 | 18.5 | 47.4398 | 18.0885 | 22 | 46.7705 | 22.254 | 30 | 46.1252 | 26.4194 | 30 | 45.483 | 30.5849 | 37 | 44.8289 | 34.7503 | 45 | 44.1492 | 38.9157 | 45 | 43.4306 | 43.0812 | 55 | 42.6575 | 47.2466 | 55 | 2
|  | 2650 | 57.0081 | 54.1923 | 16.5936 | 22 | 53.4633 | 21.2511 | 30 | 52.794 | 25.9087 | 30 | 52.1487 | 30.5662 | 37 | 51.5065 | 35.2238 | 45 | 50.8524 | 39.8814 | 45 | 50.1727 | 44.5389 | 55 | 49.4541 | 49.1965 | 55 | 48.681 | 53.854 | 75 | 2
|  | 2800 | 60.235 | 57.4192 | 18.1308 | 22 | 56.6902 | 23.052 | 30 | 56.0209 | 27.9732 | 37 | 55.3756 | 32.8944 | 37 | 54.7334 | 37.8156 | 45 | 54.0792 | 42.7368 | 55 | 53.3996 | 47.658 | 55 | 52.681 | 52.5792 | 75 | 51.9079 | 57.5004 | 75 | 2
S33V |  | 1480 | 43.4867 | 39.8331 | 9.6247 | 15 | 38.8871 | 13.1775 | 18.5 | 38.0187 | 16.7304 | 22 | 37.1813 | 20.2832 | 30 | 36.3481 | 23.8361 | 30 | 35.4993 | 27.389 | 37 | 34.6174 | 30.9418 | 37 | 33.6849 | 34.4947 | 45 | 32.6818 | 38.0476 | 45 | 2
|  | 1680 | 49.3633 | 45.7097 | 11.4632 | 15 | 44.7637 | 15.4962 | 18.5 | 43.8953 | 19.5292 | 22 | 43.0579 | 23.5622 | 30 | 42.2247 | 27.5951 | 37 | 41.3759 | 31.6281 | 37 | 40.494 | 35.6611 | 45 | 39.5615 | 39.6941 | 45 | 38.5584 | 43.7271 | 55 | 2
|  | 1880 | 55.2399 | 51.5863 | 13.4563 | 18.5 | 50.6403 | 17.9694 | 22 | 49.7719 | 22.4825 | 30 | 48.9345 | 26.9956 | 37 | 48.1013 | 31.5086 | 37 | 47.2524 | 36.0217 | 45 | 46.3706 | 40.5348 | 45 | 45.4381 | 45.0479 | 55 | 44.4349 | 49.561 | 55 | 2
| 200 | 2120 | 62.2918 | 58.6382 | 16.0608 | 18.5 | 57.6922 | 21.1501 | 30 | 56.8238 | 26.2393 | 30 | 55.9864 | 31.3285 | 37 | 55.1532 | 36.4178 | 45 | 54.3043 | 41.507 | 55 | 53.4225 | 46.5962 | 55 | 52.49 | 51.6855 | 75 | 51.4868 | 56.7747 | 75 | 2
|  | 2370 | 69.6375 | 65.9839 | 19.0313 | 22 | 65.0379 | 24.7207 | 30 | 64.1695 | 30.41 | 37 | 63.3321 | 36.0994 | 45 | 62.4989 | 41.7888 | 55 | 61.6501 | 47.4782 | 55 | 60.7682 | 53.1676 | 75 | 59.8357 | 58.857 | 75 | 58.8326 | 64.5463 | 75 | 2
|  | 2650 | 77.8647 | 74.2111 | 22.6831 | 30 | 73.2651 | 29.0446 | 37 | 72.3967 | 35.4062 | 45 | 71.5593 | 41.7677 | 55 | 70.7261 | 48.1292 | 55 | 69.8773 | 54.4908 | 75 | 68.9954 | 60.8523 | 75 | 68.0629 | 67.2139 | 75 | 67.0598 | 73.5754 | 90 | 2
|  | 2800 | 82.2721 | 78.6185 | 24.7853 | 30 | 77.6726 | 31.5069 | 37 | 76.8041 | 38.2286 | 45 | 75.9668 | 44.9502 | 55 | 75.1336 | 51.6718 | 75 | 74.2847 | 58.3935 | 75 | 73.4029 | 65.1151 | 75 | 72.4704 | 71.8367 | 90 | 71.4672 | 78.5584 | 90 | 2
S-V系列罗茨真空泵性能表(3) Performance Table of Series S-V Roots Vacuum Pumps 表1
型号 | Bore mm: 口径; r/min n: 转速; m3/min Qth: 理论流量; -9.8kPa Qs: 各真空度下的进口流量Qs(m3/min)、 轴功率La(kW)及所配电机功率Po(kW) Inlet volume Qs(m3/min) shaft power required La (kW) and motor power Po(kW) | 电机
| r/min n: Speed; m3/min Qth: Thero volume | 极数
Type | Bore mm: Bore; r/min n: r/min; m3/min Qth: m3/min; -9.8kPa Qs: -9.8kPa; -14.7kPa Qs: -14.7kPa; -19.6kPa Qs: -19.6kPa; -24.5kPa Qs: -24.5kPa; -29.4kPa Qs: -29.4kPa; -34.3kPa Qs: -34.3kPa; -39.2kPa Qs: -39.2kPa; -44.1kPa Qs: -44.1kPa; -49kPa Qs: -49kPa | Motor pole
| mm | n | Qth | Qs | La | Po | Qs | La | Po | Qs | La | Po | Qs | La | Po | Qs | La | Po | Qs | La | Po | Qs | La | Po | Qs | La | Po | Qs | La | Po
S41V | 250 | 1250 | 50.2684 | 46.0574 | 10.5813 | 15 | 44.9672 | 14.6882 | 18.5 | 43.9663 | 18.7951 | 22 | 43.0012 | 22.9021 | 30 | 42.0409 | 27.009 | 30 | 41.0625 | 31.1159 | 37 | 40.0462 | 35.2228 | 45 | 38.9714 | 39.3298 | 45 | 37.8153 | 43.4367 | 55 | 4
|  | 1420 | 57.1049 | 52.8939 | 12.5296 | 18.5 | 51.8037 | 17.1951 | 22 | 50.8028 | 21.8606 | 30 | 49.8377 | 26.526 | 30 | 48.8774 | 31.1915 | 37 | 47.899 | 35.857 | 45 | 46.8827 | 40.5224 | 45 | 45.8079 | 45.1879 | 55 | 44.6518 | 49.8534 | 75 | 4
|  | 1580 | 63.5392 | 59.3283 | 14.4976 | 18.5 | 58.2381 | 19.6888 | 30 | 57.2371 | 24.8799 | 30 | 56.272 | 30.0711 | 37 | 55.3117 | 35.2622 | 45 | 54.3334 | 40.4534 | 45 | 53.317 | 45.6445 | 55 | 52.2423 | 50.8357 | 75 | 51.0861 | 56.0268 | 75 | 4
|  | 1780 | 71.5822 | 67.3712 | 17.1486 | 22 | 66.281 | 22.9969 | 30 | 65.2801 | 28.8451 | 37 | 64.315 | 34.6934 | 45 | 63.3547 | 40.5417 | 45 | 62.3763 | 46.3899 | 55 | 61.36 | 52.2382 | 75 | 60.2852 | 58.0864 | 75 | 59.129 | 63.9347 | 75 | 4
|  | 1880 | 75.6036 | 71.3927 | 18.5564 | 22 | 70.3025 | 24.7332 | 30 | 69.3015 | 30.91 | 37 | 68.3364 | 37.0868 | 45 | 67.3761 | 43.2636 | 55 | 66.3978 | 49.4405 | 55 | 65.3814 | 55.6173 | 75 | 64.3067 | 61.7941 | 75 | 63.1505 | 67.9709 | 90 | 4
|  | 2000 | 80.4294 | 76.2185 | 20.3201 | 30 | 75.1282 | 26.8912 | 37 | 74.1273 | 33.4623 | 45 | 73.1622 | 40.0334 | 45 | 72.2019 | 46.6045 | 55 | 71.2236 | 53.1755 | 75 | 70.2072 | 59.7466 | 75 | 69.1324 | 66.3177 | 75 | 67.9763 | 72.8888 | 90 | 4
|  | 2100 | 84.4509 | 80.2399 | 21.8532 | 30 | 79.1497 | 28.7528 | 37 | 78.1488 | 35.6525 | 45 | 77.1837 | 42.5521 | 55 | 76.2234 | 49.4518 | 55 | 75.245 | 56.3514 | 75 | 74.2287 | 63.251 | 75 | 73.1539 | 70.1507 | 90 | 71.9977 | 77.0503 | 90 | 4
|  | 2250 | 90.4831 | 86.2721 | 24.263 | 30 | 85.1819 | 31.6555 | 37 | 84.181 | 39.048 | 45 | 83.2159 | 46.4404 | 55 | 82.2556 | 53.8329 | 75 | 81.2772 | 61.2254 | 75 | 80.2609 | 68.6178 | 90 | 79.1861 | 76.0103 | 90 | 78.0299 | 83.4028 | 110 | 4
S42V | 250 | 1250 | 70.3757 | 64.941 | 14.9325 | 18.5 | 63.5339 | 20.6822 | 30 | 62.2421 | 26.4319 | 30 | 60.9965 | 32.1816 | 37 | 59.7571 | 37.9313 | 45 | 58.4944 | 43.681 | 55 | 57.1827 | 49.4306 | 55 | 55.7956 | 55.1803 | 75 | 54.3034 | 60.93 | 75 | 4
|  | 1420 | 79.9468 | 74.5121 | 17.7853 | 22 | 73.105 | 24.317 | 30 | 71.8132 | 30.8487 | 37 | 70.5676 | 37.3803 | 45 | 69.3282 | 43.912 | 55 | 68.0655 | 50.4436 | 75 | 66.7538 | 56.9753 | 75 | 65.3667 | 63.5069 | 75 | 63.8745 | 70.0386 | 90 | 4
|  | 1580 | 88.9549 | 83.5202 | 20.7019 | 30 | 82.1131 | 27.9695 | 37 | 80.8213 | 35.2371 | 45 | 79.5757 | 42.5048 | 55 | 78.3363 | 49.7724 | 75 | 77.0736 | 57.04 | 75 | 75.7619 | 64.3076 | 75 | 74.3748 | 71.5752 | 90 | 72.8826 | 78.8428 | 90 | 4
|  | 1780 | 100.215 | 94.7803 | 24.6824 | 30 | 93.3732 | 32.87 | 37 | 92.0814 | 41.0575 | 55 | 90.8358 | 49.2451 | 55 | 89.5964 | 57.4327 | 75 | 88.3337 | 65.6202 | 75 | 87.022 | 73.8078 | 90 | 85.6349 | 81.9954 | 90 | 84.1427 | 90.183 | 110 | 4
|  | 1880 | 105.8451 | 100.4104 | 26.8187 | 37 | 99.0033 | 35.4663 | 45 | 97.7114 | 44.1138 | 55 | 96.4659 | 52.7614 | 75 | 95.2265 | 61.4089 | 75 | 93.9638 | 70.0564 | 90 | 92.6521 | 78.704 | 90 | 91.265 | 87.3515 | 110 | 89.7728 | 95.9991 | 110 | 4
|  | 2000 | 112.6012 | 107.1664 | 29.5159 | 37 | 105.7593 | 38.7154 | 45 | 104.4675 | 47.915 | 55 | 103.2219 | 57.1145 | 75 | 101.9825 | 66.314 | 75 | 100.7199 | 75.5135 | 90 | 99.4081 | 84.713 | 110 | 98.021 | 93.9125 | 110 | 96.5288 | 103.112 | 132 | 4
|  | 2100 | 118.2312 | 112.7965 | 31.878 | 37 | 111.3894 | 41.5375 | 55 | 110.0976 | 51.197 | 75 | 108.852 | 60.8565 | 75 | 107.6126 | 70.516 | 90 | 106.3499 | 80.1755 | 90 | 105.0382 | 89.835 | 110 | 103.6511 | 99.4945 | 110 | 102.1589 | 109.154 | 132 | 4
|  | 2250 | 126.6763 | 121.2416 | 35.6222 | 45 | 119.8345 | 45.9717 | 55 | 118.5427 | 56.3211 | 75 | 117.2971 | 66.6706 | 75 | 116.0577 | 77.02 | 90 | 114.795 | 87.3695 | 110 | 113.4833 | 97.7189 | 110 | 112.0962 | 108.0684 | 132 | 110.604 | 118.4178 | 132 | 4
S51V | 300 | 980 | 86.3287 | 79.1224 | 18.3959 | 22 | 77.2566 | 25.449 | 30 | 75.5437 | 32.502 | 45 | 73.8921 | 39.5551 | 45 | 72.2487 | 46.6082 | 55 | 70.5744 | 53.6612 | 75 | 68.8351 | 60.7143 | 75 | 66.9959 | 67.7673 | 90 | 65.0173 | 74.8204 | 90 | 4
|  | 1120 | 98.6613 | 91.4551 | 21.9145 | 30 | 89.5893 | 29.9751 | 37 | 87.8764 | 38.0358 | 45 | 86.2248 | 46.0964 | 55 | 84.5813 | 54.157 | 75 | 82.9071 | 62.2177 | 75 | 81.1678 | 70.2783 | 90 | 79.3285 | 78.3389 | 90 | 77.3499 | 86.3996 | 110 | 4
|  | 1250 | 110.1131 | 102.9068 | 25.4095 | 30 | 101.041 | 34.4057 | 45 | 99.3281 | 43.402 | 55 | 97.6765 | 52.3982 | 75 | 96.0331 | 61.3945 | 75 | 94.3589 | 70.3907 | 90 | 92.6195 | 79.3869 | 90 | 90.7803 | 88.3832 | 110 | 88.8017 | 97.3794 | 110 | 4
|  | 1400 | 123.3267 | 116.1204 | 29.7229 | 37 | 114.2546 | 39.7986 | 45 | 112.5417 | 49.8744 | 75 | 110.8901 | 59.9502 | 75 | 109.2467 | 70.026 | 90 | 107.5724 | 80.1018 | 90 | 105.8331 | 90.1776 | 110 | 103.9939 | 100.2534 | 132 | 102.0153 | 110.3292 | 132 | 4
|  | 1480 | 130.3739 | 123.1676 | 32.1491 | 37 | 121.3019 | 42.8007 | 55 | 119.5889 | 53.4522 | 75 | 117.9373 | 64.1038 | 75 | 116.2939 | 74.7553 | 90 | 114.6197 | 85.4069 | 110 | 112.8803 | 96.0584 | 110 | 111.0411 | 106.71 | 132 | 109.0625 | 117.3615 | 132 | 4
|  | 1580 | 139.183 | 131.9767 | 35.3074 | 45 | 130.1109 | 46.6787 | 55 | 128.398 | 58.0499 | 75 | 126.7464 | 69.4212 | 90 | 125.103 | 80.7924 | 90 | 123.4287 | 92.1637 | 110 | 121.6894 | 103.5349 | 132 | 119.8501 | 114.9062 | 132 | 117.8716 | 126.2774 | 160 | 4
|  | 1680 | 147.992 | 140.7857 | 38.6073 | 45 | 138.92 | 50.6982 | 75 | 137.207 | 62.7892 | 75 | 135.5554 | 74.8801 | 90 | 133.912 | 86.9711 | 110 | 132.2378 | 99.062 | 110 | 130.4984 | 111.153 | 132 | 128.6592 | 123.2439 | 160 | 126.6806 | 135.3349 | 160 | 4
|  | 1780 | 156.8011 | 149.5948 | 42.0509 | 55 | 147.729 | 54.8615 | 75 | 146.0161 | 67.6722 | 90 | 144.3645 | 80.4828 | 90 | 142.7211 | 93.2935 | 110 | 141.0468 | 106.1041 | 132 | 139.3075 | 118.9148 | 132 | 137.4682 | 131.7254 | 160 | 135.4896 | 144.5361 | 160 | 4
S52V | 300 | 980 | 106.2507 | 97.7362 | 22.5493 | 30 | 95.5317 | 31.23 | 37 | 93.5078 | 39.9107 | 45 | 91.5564 | 48.5914 | 55 | 89.6146 | 57.2721 | 75 | 87.6364 | 65.9527 | 75 | 85.5813 | 74.6334 | 90 | 83.4082 | 83.3141 | 110 | 81.0704 | 91.9948 | 110 | 4
|  | 1120 | 121.4294 | 112.9148 | 27.0855 | 37 | 110.7104 | 37.0063 | 45 | 108.6865 | 46.9271 | 55 | 106.7351 | 56.8479 | 75 | 104.7933 | 66.7686 | 90 | 102.8151 | 76.6894 | 90 | 100.76 | 86.6102 | 110 | 98.5869 | 96.531 | 110 | 96.2491 | 106.4518 | 132 | 4
|  | 1250 | 135.5238 | 127.0093 | 31.6771 | 37 | 124.8048 | 42.7494 | 55 | 122.781 | 53.8217 | 75 | 120.8295 | 64.894 | 75 | 118.8878 | 75.9663 | 90 | 116.9096 | 87.0386 | 110 | 114.8545 | 98.1109 | 110 | 112.6813 | 109.1832 | 132 | 110.3436 | 120.2555 | 160 | 4
|  | 1400 | 151.7867 | 143.2722 | 37.4567 | 45 | 141.0677 | 49.8576 | 75 | 139.0438 | 62.2586 | 75 | 137.0924 | 74.6596 | 90 | 135.1506 | 87.0605 | 110 | 133.1724 | 99.4615 | 110 | 131.1173 | 111.8625 | 132 | 128.9442 | 124.2635 | 160 | 126.6064 | 136.6644 | 160 | 4
|  | 1480 | 160.4602 | 151.9457 | 40.7599 | 55 | 149.7412 | 53.8695 | 75 | 147.7173 | 66.9791 | 75 | 145.7659 | 80.0887 | 90 | 143.8241 | 93.1983 | 110 | 141.846 | 106.3079 | 132 | 139.7909 | 119.4175 | 132 | 137.6177 | 132.5271 | 160 | 135.2799 | 145.6367 | 160 | 4
|  | 1580 | 171.3021 | 162.7876 | 45.1136 | 55 | 160.5831 | 59.109 | 75 | 158.5592 | 73.1043 | 90 | 156.6078 | 87.0997 | 110 | 154.6661 | 101.0951 | 132 | 152.6879 | 115.0905 | 132 | 150.6328 | 129.0859 | 160 | 148.4596 | 143.0813 | 160 | 146.1219 | 157.0766 | 185 | 4
|  | 1680 | 182.144 | 173.6295 | 49.7244 | 75 | 171.425 | 64.6056 | 75 | 169.4012 | 79.4867 | 90 | 167.4497 | 94.3679 | 110 | 165.508 | 109.2491 | 132 | 163.5298 | 124.1302 | 160 | 161.4747 | 139.0114 | 160 | 159.3015 | 153.8926 | 185 | 156.9638 | 168.7737 | 200 | 4
|  | 1780 | 192.9859 | 184.4714 | 54.6004 | 75 | 182.2669 | 70.3674 | 90 | 180.2431 | 86.1343 | 110 | 178.2916 | 101.9013 | 110 | 176.3499 | 117.6682 | 132 | 174.3717 | 133.4352 | 160 | 172.3166 | 149.2021 | 185 | 170.1435 | 164.9691 | 185 | 167.8057 | 180.736 | 200 | 4